## Haier
№ | модель | тип из name2 | a | Артикул | Габаритные размеры без упаковки (Ш/Г/В) (мм) | Габаритные размеры в упаковке (Ш/Г/В) (мм) | Диаметр газовой линии (мм) | Диаметр жидкостной линии (мм) | Инверторный компрессор | Максимальная длина (м) | Нагрев, Вт | Охлаждение, Вт | Площадь помещения Тут умножить КВТ * 10!!!! | Потребляемая мощность (кВт) Нагрев | Потребляемая мощность (кВт) Охлаждение | Производитель компрессора | Тип хладагента | Уровень звукового давления [дБ(А)] (Выс/Ср/Низ/Сверх) | Уровень шума (Макс. Ск.) дБ(А) | Чистый вес / Вес в упаковке(кг) | Электропитание (Ф/В/Гц)
2 | ABH105H1ERG / 1UH105N1ERG | Кассетная сплит-система | Haier |  | 965 x 950 x 370 |  | 15,88 (5/8) | 9,52 (3/8) | Нет |  | 10600 | 10000 |  | 2.79 | 2.99 | Mitsubishi с двумя роторами |  |  | 52 | 82/94 | 1 / 230 / 50
34 | ABH125K1ERG / 1UH125P1ERK | Кассетная сплит-система | Haier |  | 1350 x 950 x 370 |  | 15,88 (5/8) | 9,52 (3/8) | Нет |  | 13000 | 12500 |  | 3.54 | 3.66 | Mitsubishi с двумя роторами |  |  | 52 | 108/121 | 1/ 380/50
66 | ABH140K1ERG / 1U140P1ERK | Кассетная сплит-система | Haier |  | 1350 x 950 x 370 |  | 15,88 (5/8) | 9,52 (3/8) | Нет |  | 15000 | 13400 |  | 4.15 | 4.05 | Mitsubishi с двумя роторами |  |  | 53 | 32/38 | 3/380/50
101 | HSU-07HTT03/R2 | Настенная сплит-система | Haier | AAA6N6E6QRU-AAA6J4E6RRU | 696 x 256 x 432 | 848 x 363 x 515 | 9.52 | 6.35 | Нет |  | 2050 | 2050 |  | 0.635 | 0.73 | Rechi |  | 34/32/30/22 | 52 | 21.6/24.2 | 1/220/50
142 | HSU-09HTT03/R2 | Настенная сплит-система | Haier | AAACR0E00RU-AAACT5E00RU | 696 x 256 x 432 | 848 x 363 x 515 | 9.52 | 6.35 | Нет | 15/10 | 2400 | 2400 |  | 0.747 | 0.885 |  |  | 35/32/30/23 | 53 | 24.8/27.4 | 1/230/50
181 | HSU-12HTT03/R2 | Настенная сплит-система | Haier | AAA6Q9E00RU-AAA22LE73RU | 696 x 256 x 432 | 848 x 363 x 515 | 9.52 | 6.35 | Нет | 15/10 | 3250 | 3200 |  | 0.92 | 1.18 | QingAn |  | 37/34/32/27 | 53 | 28.1/30.2 | 1/230/50
221 | HSU-24HTT103/R2 | Настенная сплит-система | Haier | AAAAP8E00RU-AAA543E00RU | 860 x 308 x 730 | 995 x 420 x 813 | 15.88 | 6.35 | Нет | 25/15 | 7200 | 6800 |  | 1.995 | 2.195 | Panasonic |  | 50/46/42/33 | 56 | 56/60 | 1/230/50
259 | HSU-18HTT03/R2 | Настенная сплит-система | Haier | AAA6R5E6QRU-AAA8VDE6RRU | 780 x 245 x 540 | 920 x 351 x 620 | 12.7 | 6.35 | Нет | 25/15 | 5000 | 5000 |  | 1.385 | 1.78 | Rechi |  | 44x40x37x31 | 54 | 35.3/39.5 | 1/230/50
298 | HSU-12HNF303/R2-G / HSU-12HUN203/R2 | Настенная сплит-система | Haier | AAA70BE6QRU-AA9HA5E6QRU | 696 х 256 х 432 | 848 х 363 х 515 | 9,52(3/8) | 6,35(1/4) | Нет | 15/10 | 3500 | 3300 |  | 0.96 | 1.02 | QingAn | R-410А | 37 / 34 / 32 / 26 | 53 | 27/29 | 1 / 230 / 50
346 | AS09NS5ERA-G | Внутренний настенный блок | Haier | AA9FJ0E05RU | 855 x 200 x 280 | 954 x 279 x 355 | 9.52 | 6.35(1/4) |  |  | 2800 | 2700 |  |  |  |  | R410A | 38/33/26/20 |  | 10/12.2 | 1/230/50
372 | AS12NS5ERA-G | Внутренний настенный блок | Haier | AA9FKYE08RU | 855 x 200 x 280 | 954 x 279 x 355 | 9.52 | 6.35(1/4) |  |  | 3700 | 3600 |  |  |  |  | R410A | 39/34/27/23 |  | 10/12.2 | 1/230/50
401 | AS18NS3ERA-W | Внутренний настенный блок | Haier | AA9GQ7E07RU | 997 x 235 x 322 | 1085 x 329 x 403 | 12.7 | 6.35 |  |  | 5800 | 5200 | [5 empty] | 44/40/35/28 | 57 | 13/16 | 1/230/50
428 | AS18NS4ERA-G | Внутренний настенный блок | Haier | AA9GQ0E05RU | 997 x 230 x 322 | 1085 x 329 x 403 | 12.7 | 6.35(1/4) |  |  | 5800 | 5200 |  |  |  |  | R410A | 44/40/35/28 |  | 13/16 | 1/230/50
454 | AS18NS3ERA-G | Внутренний настенный блок | Haier | AA9GQ6E07RU | 997 x 235 x 322 | 1085 x 329 x 403 | 12.7 | 6.35 |  |  | 5800 | 5200 | [5 empty] | 44/40/35/28 | 57 | 13/16 | 1/230/50
481 | AS24NS3ERA-W | Внутренний настенный блок | Haier | AA9KQSE07RU | 1115 x 248 x 336 | 1206 x 342 x 418 | 15.88 | 9.52 |  |  | 7500 | 7000 | [5 empty] | 47/43/37/30 | 62 | 16/19.6 | 1/230/50
508 | AS24NS3ERA-G | Внутренний настенный блок | Haier | AA9KQRE07RU | 1115 x 248 x 336 | 1206 x 342 x 418 | 15.88 | 9.52 |  |  | 7500 | 7000 | [5 empty] | 47/43/37/30 | 62 | 16/19.6 | 1/230/50
535 | AS24NS3ERA-B | Внутренний настенный блок | Haier | AA9KQVE07RU | 1115 x 248 x 336 | 1206 x 342 x 418 | 15.88 | 9.52 |  |  | 7500 | 7000 | [5 empty] | 47/43/37/30 | 62 | 16/19.6 | 1/230/50
563 | AS07BS4HRA | Внутренний настенный блок | Haier | AA9FJTE08RU | 855 x 204 x 280 | 954 x 279 x 355 | 9.52 | 6.35 |  |  | 2800 | 2000 | [5 empty] | 39/34/27/21 | 52 | 10/12.2 | 1/230/50
589 | AS09BS4HRA | Внутренний настенный блок | Haier | AA9FJQE08RU | 855 x 204 x 280 | 954 x 279 x 355 | 9.52 | 6.35 |  |  | 2800 | 2700 | [5 empty] | 39/34/27/21 | 52 | 10/12.2 | 1/230/50
614 | AS12BS4HRA | Внутренний настенный блок | Haier | AA9FKTE09RU | 855 x 204 x 280 | 954 x 279 x 355 | 9.52 | 6.35 |  |  | 3700 | 4200 | [5 empty] | 40/35/31/22 | 54 | 10/12.2 | 1/230/50
637 | AB09CS1ERA | Внутренний кассетный блок | Haier | AC30C0E05RU | 570 x 570 x 260 | 718 x 680 x 380 | 9.52 | 6.35 |  |  | 2900 | 2600 | [5 empty] | 40/36/32 |  | 17/20 | 1/230/50
658 | AB12CS1ERA(S) | Внутренний кассетный блок | Haier | AA9990E1FRU | 570 x 570 x 260 | 718 x 680 x 380 | 9.52 | 6.35 |  |  | 3700 | 3500 | [5 empty] | 40/36/32 |  | 18.5/23 | 1/230/50
679 | AB18CS1ERA(S) | Внутренний кассетный блок | Haier | AA99A0E1FRU | 570 x 570 x 260 | 718 x 680 x 380 | 12.7 | 6.35 |  |  | 5200 | 5000 | [5 empty] | 42/37/35 |  | 18.5/23 | 1/230/50
700 | AB24ES1ERA(S) | Внутренний кассетный блок | Haier | AA8S30E1FRU | 840 x 840 x 240 | 930 x 930 x 330 | 15.88 | 9.52 |  |  | 7100 | 6500 | [5 empty] | 46/44/39 |  | 26.8/32.6 | 1/230/50/60
721 | AC12CS1ERA(S) | Внутренний напольно-потолочный блок | Haier | AAA2HKE1FRU | 990 x 655 x 199 | 1150 x 750 x 300 | 9.52 | 6.35 |  |  | 3900 | 3500 | [5 empty] | 41/37/33 |  | 26.3/32.3 | 1/230/50
742 | AC18CS1ERA(S) | Внутренний напольно-потолочный блок | Haier | AAA2HLE1FRU | 990 x 655 x 199 | 1150 x 750 x 300 | 12.7 | 6.35 |  |  | 5500 | 5000 | [5 empty] | 44/41/36 |  | 28.3/34.3 | 1/230/50
763 | AC24CS1ERA(S) | Внутренний напольно-потолочный блок | Haier | AAA2HME1FRU | 990 x 655 x 199 | 1150 x 750 x 300 | 15.88 | 9.52 |  |  | 7100 | 6500 | [5 empty] | 46/42/39 |  | 28.3/34.3 | 1/230/50/60
809 | AB12CS2ERA(S) | Внутренний кассетный блок | Haier | AA8S31E1FRU | 570 x 570 x 260 | 718 x 680 x 380 | 9,52 (3/8) | 6,35 (1/4) |  |  | 3700 | 3500 | [5 empty] | 40/36/32/28 |  | 18.5/22 | 1/230/50
829 | AB18CS2ERA(S) | Внутренний кассетный блок | Haier | AA8S32E1FRU | 570 x 570 x 260 | 718 x 680 x 380 | 12.7 (1/2) | 6,35 (1/4) |  |  | 5200 | 5000 | [5 empty] | 42/37/35/31 |  | 18.5/22 | 1/230/50
849 | AD09SS1ERA(N)(P) | Канальный внутренний блок | Haier | AA9GL2E1FRU | 850 x 420 x 185 | 1025 x 525 x 260 | 9.52 | 6.35 |  |  | 2900 | 2500 | [5 empty] | 33/28/23 |  | 15/16 | 1/230/50/60
869 | AD12SS1ERA(N)(P) | Канальный внутренний блок | Haier | AA9GQ0E1FRU | 850 x 420 x 185 | 1025 x 525 x 260 | 9.52 | 6.35 |  |  | 4000 | 3500 | [5 empty] | 33/28/23 |  | 17/18 | 1/230/50/60
889 | AD18SS1ERA(N)(P) | Канальный внутренний блок | Haier | AA9JB0E1FRU | 1170 x 420 x 185 | 1345 x 525 x 260 | 12.7 | 6.35 |  |  | 5500 | 5000 | [5 empty] | 36/30/26 |  | 25/26.5 | 1/230/50
908 | AD24SS1ERA(N)(P) | Канальный внутренний блок | Haier | AA9JE0E1FRU | 1170 x 420 x 185 | 1345 x 525 x 260 | 15.88 | 9.52 |  |  | 7100 | 6800 | [5 empty] | 39/32/29 |  | 27/28.5 | 1/230/50
927 | 3U19FS1ERA(N) | Наружный блок мульти сплит-системы | Haier | AA38X3E29RU | 886 x 288 x 688 | 992 x 408 x 760 | 3 х 9.52 (3/8) | 3 х 6.35 (1/4) | да | 25 | 6500 (1800~8100) | 5400 (1500~7000) |  | 1.52 | 1.21 | Mitsubishi |  |  | 52 | 51/ 53 | 1/220/50
957 | 3U24GS1ERA(N) | Наружный блок мульти сплит-системы | Haier | AA3RK0E1FRU | 948 x 340 x 840 | 1040 x 430 x 1000 | 4 x 12,7 | 4 x 9,52 | да | 25 | 9800 (1800~10500) | 8800 (1500~9800) |  | 1,83 | 1,68 | Mitsubishi |  |  | 56 | 76/87 | 1/230/50
987 | 4U26HS1ERA | Наружный блок мульти сплит-системы | Haier | AA30A0E1FRU | 948 x 340 x 840 | 1040 x 440 x 1000 | 3 х 9.52 (3/8) + 12.7 (1/2) | 4 x 6.35 (1/4) | да | 25 | 8600 (1800~9500) | 7600 (1500~9000) |  | 2.06 | 2.07 | Mitsubishi |  |  | 56 | 74/85 | 1/230/50
1017 | 4U30HS1ERA | Наружный блок мульти сплит-системы | Haier | AC38W0E05RU | 948 x 340 x 840 | 1040 x 440 x 1000 | 3 x 9.52 (3/8) +1 x 12.7 (1/2) | 4 х 6.35 (1/4) | да | 25 | 9800 (1800~1500) | 8800 (1500~9800) |  | 2.39 | 2.32 | Mitsubishi |  |  | 56 | 76/87 | 1/230/50
1047 | 5U34HS1ERA | Наружный блок мульти сплит-системы | Haier | AC30B0E06RU | 948 x 340 x 840 | 1040 x 440 x 1000 | 4 x 9.52 (3/8) +1 x 12.7 (1/2) | 5 х 6.35 (1/4) | да | 25 | 10700 (1800~11500) | 10000 (1500~11000) |  | 2.85 | 2.94 | Mitsubishi |  |  | 58 | 77/88 | 1/230/50
1077 | 5U45LS1ERA | Наружный блок мульти сплит-системы | Haier | AA9D70E1FRU | 1008 x 447 x 830 | 1130 x 490 x 1000 | 3x9.52+2x12,7 | 5x6.35 | да | 40 | 12700 (1800~14000) | 12200 (1500~13400) |  | 3.23 | 3.63 | Mitsubishi |  |  | 60 | 90/101 | 1/230/50
1108 | ABH105H1ERG / 1U36HS1ERA(S) | Кассетная сплит-система | Haier |  | 920 x 395 x 760 |  | 15,88 (5/8) | 9,52 (3/8) |  |  | 11500 | 10000 |  | 3,37 | 3,11 | Hitachi |  |  | 60 | 43 / 45,5 | 1 / 230 / 50
1139 | ABH125K1ERG / 1U48LS1ERB(S) | Кассетная сплит-система | Haier |  | 920 x 395 x 760 |  | 19,05 (3/4) | 9,52 (3/8) |  |  | 15300 | 15020 |  | 4,48 | 4,68 | Daikin |  |  | 60 | 43 / 45,5 | 1 / 230 / 50
1173 | ABH140K1ERG / 1U60IS2ERB(S) | Кассетная сплит-система | Haier |  | 948 x 340 x 1250 | 990 x 990 x 380 | 19,05 (3/4) | 9,52 (3/8) |  |  | 14500 | 13400 |  | 4,25 (2,0 ~ 6,0) | 4,32 (2,0 ~ 6,0) | Mitsubishi |  |  | 60 | 91 / 101 | 1 / 230 / 50
1208 | AB24ES1ERA(S) / 1U24GS1ERA | Кассетная сплит-система | Haier | AA8S40E03RU-AA8S30E1FRU | 860 x 308 x 730 | 995 x 420 x 815 | 15.88 | 9.52 | нет |  | 7100 | 7100 |  | 1,91(0,5..2,6) | 2,2(0,5..2,6) | Mitsubishi Electric |  |  | 68 | 49 | 1/230/50
1246 | AB36ES1ERA(S) / 1U36HS1ERA(S) | Кассетная сплит-система | Haier |  | 948 x 340 x 840 | 1040 x 430 x 1000 | 15.88 | 9.52 | нет |  | 10100 | 9500 |  | 2,8(0,5~4,3) | 2,96(0,5~4,3) | Mitsubishi Electric |  | 49/47/44 | 69 | 31 | 1/230/50
1283 | AB48ES1ERA(S) / 1U48LS1ERB(S) | Кассетная сплит-система | Haier |  | 1008 x 410 x 830 | 1142 x 498 x 1000 | 19.05 | 9.52 | нет |  | 13000 | 12100 |  | 4,0(2,0~6,0) | 4,02(2,0~6,0) | Mitsubishi Electric |  |  | 70 | 82 | 3/380/50
1322 | AB60CS1ERA(S) / 1U60IS1ERB(S) | Кассетная сплит-система | Haier | AA8XD0E1FRU-AB60CS1ERA(S) | 960 x 340 x 1250 | 1095 x 410 x 1400 | 19.05 | 9.52 | нет |  | 16300 | 15300 |  | 5,07(2,0~6,5) | 5,06(2,0~6,5) | Mitsubishi Electric |  |  | 70 | 46 | 3/380/50
1360 | AD36NS1ERA(S) / 1U36HS1ERA(S) | Канальная средненапорная сплит-система | Haier |  | 1135 x 742 x 270 | 1300 x 850 x 380 | 15.88 | 9.52 | нет |  | 11000 | 9900 |  | 3.05(0.5~3.8) | 3.29(0.5~4.3) |  | R410A | 48/46/42 | 58 | 45.4/51.3 | 1/230/50/60
1402 | AD24SS1ERA(N)(P) / 1U24GS1ERA | Канальная сверхтонкая сплит-система | Haier |  | 1170 x 420 x 185 | 1345 x 525 x 260 | 15.88 | 9.52 | нет |  | 7100 | 7100 |  | 1.91(0.6~2.6) | 2.1(0.6~2.6) |  | R410A |  | 68 | 27/28.5 | 1/230/50/60
1443 | AD48HS1ERA(S) / 1U48LS1ERB(S) | Канальная высоконапорная сплит-система | Haier |  | 1008 x 410 x 830 | 1130 x 490 x 930 | 19.05 | 9.52 | нет |  | 14100 | 12500 |  | 3.9(2.0~6.0) | 4.15(2.0~6.0) |  | R410A | 50/46/42 | 59 | 82/93 | 1/230/50
1475 | AD60HS1ERA(S) / 1U60IS1ERB(S) | Канальная высоконапорная сплит-система | Haier | AA8XD0E1FRU-AA8X01E1FRU | 960 x 340 x 1250 | 1095 x 410 x 1400 | 19.05 | 9.52 | нет |  | 16500 | 15500 |  | 4.57(2.0~6.5) | 5.13(2.0~6.5) |  | R410A | 50/46/42 |  | 96/106 | 1/230/50
1507 | AC24CS1ERA(S) / 1U24GS1ERA | Напольно-потолочная сплит-система | Haier |  | 860 x 308 x 730 | 995 x 420 x 815 | 15.88 | 9.52 | нет |  | 7100 | 6300 |  | 2,08(0,5~2.6) | 2,16(0,5~2.6) | Mitsubishi Electric | R410A | 48/46/44 | 68 | 49/52 | 1/230/50/60
1542 | AC36ES1ERA(S) / 1U36HS1ERA(S) | Напольно-потолочная сплит-система | Haier |  | 948 x 340 x 840 | 1040 x 430 x 1000 | 15.88 | 9.52 | нет |  | 10600 | 10000 |  | 2,94(0,5~3,8) | 2,77(0,5~4.3) | Mitsubishi Electric |  | 49/45/43 | 69 | 37/47
1573 | AC48FS1ERA(S) / 1U48LS1ERB(S) | Напольно-потолочная сплит-система | Haier |  | 1008 x 410 x 830 | 1130 x 490 x 930 | 19.05 | 9.52 | нет |  | 14100 | 12500 |  | 4,10(2,0~6,0) | 3,89(2,0~6,0) |  | R410A | 53/51/49 | 70 | 54/61 | 3/380/50
1607 | AC60FS1ERA(S) / 1U60IS1ERB(S) | Напольно-потолочная сплит-система | Haier | AA8XD0E1FRU-AAA2M1E1FRU | 960 x 340 x 1250 | 1095 x 410 x 1400 | 19.05 | 9.52 | нет |  | 16500 | 15500 |  | 4,83(2,0~6,5) | 5,13(2,0~6,5) | Mitsubishi Electric | R410A | 53/51/49 | 70 | 96/106 | 3/380/50
1670 | AP48DS1ERA(S) / 1U48LS1EAB(S) | Колонная сплит-система | Haier |  | 1008 x 447 x 830 | 1130 x 490 x 930 | 19.05 | 9.52 |  |  | 15100 | 14100 |  | 5 | 4.8 |  |  | 48/44/40 | 58 | 95/105 | 3/400/50
1701 | ABH071G2ERG / 1U24FS1EAA | Кассетная сплит-система | Haier | AZ0KU0E02RU | 810 x 288 x 688 | 990 x 990 x 310 | 15,88 (5/8) | 9,52 (3/8) |  |  | 8000 | 7250 |  | 2.34 | 2.26 | Mitsubishi |  | 36 / 33 / 29 / 26 | 56 | 57/60.5 | 1 / 230 / 50
1735 | ABH105H1ERG / 1U36SS1EAB | Кассетная сплит-система | Haier |  | 948 x 340 x 840 | 1040 x 430 x 1000 | 15,88 (5/8) | 9,52 (3/8) |  |  | 10100 | 9500 |  | 2,80 (0,5 ~ 4,3) | 2,96 (0,5 ~ 4,3) | Hitachi |  | 45 / 42 / 38 / 34 | 54 | 64 / 73 | 1 / 230 / 50
1771 | ABH125K1ERG / 1U48LS1EAB(S) | Кассетная сплит-система | Haier |  | 1008 x 410 x 830 | 1142 x 498 x 1000 | 19,05 (3/4) | 9,52 (3/8) |  |  | 13000 | 12100 |  | 4,48 | 4,68 | Daikin |  | 47 / 44 / 38 / 34 | 59 | 82 / 93 | 1 / 230 / 50
1806 | AD48HS1ERA(S) / 1U48LS1EAB(S) | Канальная высоконапорная сплит-система | Haier | AA8XB6E1FRU-AA8WZ1E1FRU | 1008 x 410 x 830 | 1130 x 410 x 930 | 19.05 | 9.52 |  |  | 15000 | 13500 |  | 4.4 | 4.8 |  |  | 50/46/42 | 58 | 108/118 | 3/380/50
1839 | AD60HS1ERA(S) / 1U60IS2EAB(S) | Канальная высоконапорная сплит-система | Haier | AA99J3E1FRU-AA8X01E1FRU | 960 x 340 x 1250 | 1095 x 410 x 1400 | 19.05 | 9.52 |  |  | 17200 | 16000 |  | 4.76 | 5.3 |  |  | 50/46/42 | 58 | 108/118 | 3/380/50
1872 | AD842AHEAA / AU84NATEAA | Канальная высоконапорная сплит-система | Haier | AA8HH0E0MRU-AA8HG0E04RU | 990 x 750 x 1750 | 1160 x 940 x 1950 | 25.4 | 12.7 |  |  | 25000 | 24000 |  | 6.8 | 7.4 |  |  | 60 | 64 | 92/100 | 3/380/50
1905 | AD24MS3ERA / 1U24FS1EAA | Канальная стредненапорная сплит-система | Haier |  | 810 x 288 x 688 | 1270 x 800 x 340 | 19.05(3/4) | 9.52(3/8) |  |  | 7700 | 7200 |  | 2.4 | 2.39 |  |  | 35/33/30 | 56 | 57/60.5 | 1/230/50
1936 | AD36NS1ERA(S) / 1U36SS1EAB | Канальная стредненапорная сплит-система | Haier |  | 1135 x 742 x 270 | 1300 x 850 x 380 | 15.88 | 9.52 |  |  | 11700 | 10500 |  | 3.64 | 3.49 |  | R410A | 41/38/34 | 60 | 34/39 | 1/230/50/60
1976 | AB18CS1ERA(S) / 1U18DS1EAA | Кассетная сплит-система | Haier |  | 780 x 355 x 545 | 718 x 680 x 380 | 12,7 (1/2) | 6,35 (1/4) |  |  | 5600 | 5300 |  | 1,74 | 1,88 | Hitachi |  | 40 / 35 / 33 / 29 | 55 | 108/118
2012 | AB24ES1ERA(S) / 1U24FS1EAA | Кассетная сплит-система | Haier | AAA2L2E1FRU-AA8S30E1FRU | 810 x 288 x 688 |  | 15,88 (5/8) | 9,52 (3/8) |  |  | 7700 | 7200 |  | 2,4 | 2,39 | Mitsubishi |  |  | 56 | 25,5 / 30,5 | 1/230/50
2046 | AB36ES1ERA(S) / 1U36SS1EAB | Кассетная сплит-система | Haier |  | 920 x 395 x 760 |  | 15,88 (5/8) | 9,52 (3/8) |  |  | 11800 | 10500 |  | 3,67 | 3,5 | Hitachi |  | 49 / 47 / 44 | 60 |  | 3/380/50
2077 | AB48ES1ERA(S) / 1U48LS1EAB(S) | Кассетная сплит-система | Haier |  | 1008 x 410 x 830 | 1130 x 490 x 930 | 19.05 | 9.52 |  |  | 15000 | 14100 |  | 5.18 | 5 | Daikin |  | 50/48/46 | 59 | 95/105 | 3/3800/50
2113 | AC18CS1ERA(S) / 1U18DS1EAA | Напольно-потолочная сплит-система | Haier |  | 780 х 355 х 545 | 1150 х 750 х 300 | 12.7 | 6.35 |  |  | 6000 | 5500 |  | 1,87 | 1,83 |  |  | 44 / 42 / 39 |  | 41 / 43 | 1/230/50
2143 | AC24CS1ERA(S) / 1U24FS1EAA | Напольно-потолочная сплит-система | Haier |  | 810 x 288 x 688 | 1150 x 750 x 300 | 15,88 (5/8) | 9,52 (3/8) |  |  | 7600 | 7100 |  | 2,37 | 2,53 |  |  | 48/42/39 |  | 57/60,5 | 1/230/50
2173 | AC36ES1ERA(S) / 1U36SS1EAB | Напольно-потолочная сплит-система | Haier |  | 920 х 395 х 760 | 1500 х 790 х 315 | 15,88 (5/8) | 9,52 (3/8) |  |  | 12000 | 10500 |  |  | 3,74 |  |  | 47 / 43 / 41 | 60 |  | 3/380/50
2202 | AC48FS1ERA(S) / 1U48LS1EAB(S) | Напольно-потолочная сплит-система | Haier |  | 1008 x 447 x 830 | 1130 x 490 x 930 | 19.05 | 9.52 |  |  | 15,2 | 14,1 |  | 4.71 | 4.67 |  |  | 53/51/49 | 60 | 54/61 | 3/380/50
2237 | AS09TL4HRA / 1U09TL4FRA (R32) | Настенная сплит-система | Haier | AAB2U1E00RU-AAB2Y0E00RU | 700 x 245 x 544 | 845 x 320 x 593 | 9.52 (3/8) | 6.35 (1/4) | Да | 15/10 | 2900 (900~3700) | 2700 (1200~3200) |  |  | 0.815 | SANYO | R32 | 36/34/30/23 | 51 | 23,9/26
2278 | AS12TL4HRA / 1U12TL4FRA (R32) | Настенная сплит-система | Haier | AAB2R0E00RU-AAB2Z0E00RU | 700 x 245 x 544 | 845 x 320 x 593 | 9.52 (3/8) | 6.35 (1/4) | Да | 15/10 | 3900 (1400~4200) | 3400 (1000~3600) |  |  |  | Hitachi | R32 | 37/34/32/24 | 52 | 23,9/26
2318 | AS18TL4HRA / 1U18TL4FRA (R32) | Настенная сплит-система | Haier | AAANT4E07RU-AAANQ8E00RU | 800 x 275 x 553 | 954 x 409 x 625 | 12.7 (1/2) | 6.35 (1/4) | Да | 15/10 | 5200 (1400~6000) | 5000 (1300~5800) |  |  | 1.46 | Hitachi | R32 | 44/40/35/28 | 53 | 32,7/36,5
2359 | AS24TL4HRA / 1U24TL4FRA (R32) | Настенная сплит-система | Haier | AAAZS0E00RU-AAAZR1E00RU | 890 x 353 x 697 | 1046 x 460 x 780 | 12.7 (1/2) | 6.35 (1/4) | Да | 25/15 | 8100 (2400~10000) | 7000 (2200~8500) |  |  | 2.16 | Hitachi | R32 | 47/43/37/30 | 52 | 47,3/52,3
2400 | 3 x AS07BS4HRA / 3U24GS1ERA(N) | Мульти сплит-система на 3 комнаты | Haier | AA3RK0E1FRU-AA9FJTE08RU(3) | 948 x 340 x 840 |  |  |  | Да |  | 6500 (1800~8100) | 5400 (1500~7000) |  | 1,55 | 1,5 |  | R410A |  |  | 76/87
2423 | 4 x AS07BS4HRA / 4U30HS1ERA | Мульти сплит-система на 4 комнаты | Haier | AC38W0E05RU-AA9FJTE08RU(4) | 948 x 340 x 840 | 1040 x 440 x 1000 | 3 x 9.52 (3/8) +1 x 12.7 (1/2) | 4 х 6.35 (1/4) | Да | 25 | 9200 (1500~10500) | 8000 (1500~9800) |  | 3.8 | 3.8 |  | R410A |  | 56 | 76/87
2461 | 5 x AS07BS4HRA / 5U34HS1ERA | Мульти сплит-система на 5 комнат | Haier | AC30B0E06RU-AA9FJTE08RU(5) | 948 x 340 x 840 | 1040 x 440 x 1000 | 4 x 9.52 (3/8) +1 x 12.7 (1/2) | 5 х 6.35 (1/4) | Да | 25 | 10700 (1800~11500) | 10000 (2000~11000) |  | 4 | 4 |  | R410A |  | 56 | 77/88
2497 | HSU-09HNF203/R2-B / HSU-09HUN203/R2 | Настенная сплит-система | Haier | AAAA38E6QRU-AA9H24E6QRU | 696 х 256 х 432 | 848 х 363 х 515 | 9,52(3/8) | 6,35(1/4) | Нет | 15/10 | 2600 | 2600 |  | 0.7 | 0.8 | QingAn | R-410a | 35 / 33 / 31 / 23 | 52 | 25.6/28.2 | 1 / 230 / 50
2539 | 3 x AS09BS4HRA / 3U19FS3ERA | Мульти сплит-система на 3 комнаты | Haier | AA38X2E4URU-AA9FJQE08RU(3) | 855 x 204 x 280 | 992 x 408 x 760 | 9.52 | 6.35 | Да | 25 | 6500 (1800~8100) | 5400 (1500~7000) |  | 1.46 | 1.32 | Mitsubishi | R410A | 39/34/27/21 | 52 | 10/12.2 + 10/12.2 | 1/220/50
2577 | 3U19FS3ERA | Наружный блок мульти сплит-системы | Haier | AA38X2E4URU | 886 x 288 x 688 | 992 x 408 x 760 | 3 х 9.52 (3/8) | 3 х 6.35 (1/4) | Да | 25 | 6500 (1800~8100) | 5400 (1500~7000) |  | 1.52 | 1.21 | Mitsubishi |  |  | 52 | 51/ 53 | 1/220/50
2607 | 3U24GS3ERA | Наружный блок мульти сплит-системы | Haier | AA3RK2E4URU | 948 x 340 x 840 | 1040 x 430 x 1000 | 4 x 12,7 | 4 x 9,52 | Да | 25 | 9800 (1800~10500) | 8800 (1500~9800) |  | 1,83 | 1,68 | Mitsubishi |  |  | 56 | 76/87 | 1/230/50
2637 | 4U30HS3ERA | Наружный блок мульти сплит-системы | Haier | AA38W0E1FRU | 948 x 340 x 840 | 1040 x 440 x 1000 | 3 x 9.52 (3/8) +1 x 12.7 (1/2) | 4 х 6.35 (1/4) | Да | 25 | 9800 (1800~10500) | 8800 (1500~9800) |  | 2.39 | 2.32 | Mitsubishi |  |  | 56 | 76/87 | 1/230/50
2667 | 4 x AS07BS4HRA / 4U30HS3ERA | Мульти сплит-система на 4 комнаты | Haier | AA38W0E1FRU-AA9FJTE08RU(4) | 948 x 340 x 840 | 1040 x 440 x 1000 | 3 x 9.52 (3/8) +1 x 12.7 (1/2) | 4 х 6.35 (1/4) | Да | 25 | 9200 (1500~10500) | 8000 (1500~9800) |  | 3.8 | 3.8 |  | R410A |  | 56 | 76/87
2705 | 3 x AS07BS4HRA / 3U24GS3ERA | Мульти сплит-система на 3 комнаты | Haier |  | 948 x 340 x 840 |  |  |  | Да |  | 6500 (1800~8100) | 5400 (1500~7000) |  | 1,55 | 1,5 |  | R410A |  |  | 76/87
2728 | 3 x AS09NS5ERA-W / 3U19FS3ERA | Мульти сплит-система на 3 комнаты | Haier | AA38X2E4URU-AA9FJCE07RU(3) | 855 x 204 x 280 | 992 x 408 x 760 | 9.52 | 6.35 | Да | 25 | 6500 (1800~8100) | 5400 (1500~7000) |  | 1.46 | 1.32 | Mitsubishi | R410A | 39/34/27/21 | 52 | 10/12.2 + 10/12.2 | 1/220/50
2766 | 3 x AS09NS5ERA-W / 3U24GS3ERA | Мульти сплит-система на 3 комнаты | Haier | AA3RK2E4RU-AA9FJCE07RU(3) | 948 x 340 x 840 |  |  |  | Да |  | 8000 (1800~9000) | 6700 (1000~8200) |  | 1,55 | 1,5 |  | R410A |  |  | 76/87
2792 | 3 x AS09NS5ERA-W / 3U19FS1ERA(N) | Мульти сплит-система на 3 комнаты | Haier | AA3RK2E4RU-AA9FJCE07RU(3) | 855 x 204 x 280 | 992 x 408 x 760 | 9.52 | 6.35 | Да | 25 | 6500 (1800~8100) | 5400 (1500~7000) |  | 1.46 | 1.32 | Mitsubishi | R410A | 39/34/27/21 | 52 | 10/12.2 + 10/12.2 | 1/220/50
2830 | HSU-07HNF303/R2-G / HSU-07HUN403/R2 | Настенная сплит-система | Haier | AAA6M5E6SRU-AA9GZ3E6QRU | 696 х 256 х 432 | 848 х 363 х 515 | 9,52(3/8) | 6,35(1/4) | Нет | 15/10 | 2100 | 2100 |  | 0.58 | 0.655 | QingAn | R-410a | 35 / 33 / 31 / 23 | 50 | 22/24.6 | 1 / 230 / 50
2874 | HSU-07HNF303/R2-W / HSU-07HUN403/R2 | Настенная сплит-система | Haier | AAA6M5E6SRU-AA9GZ2E6QRU | 696 х 256 х 432 | 848 х 363 х 515 | 9,52(3/8) | 6,35(1/4) | Нет | 15/10 | 2100 | 2100 |  | 0.58 | 0.655 | QingAn | R-410a | 35 / 33 / 31 / 23 | 50 | 22/24.6 | 1 / 230 / 50
2918 | HSU-09HNF303/R2-W / HSU-09HUN203/R2 | Настенная сплит-система | Haier | AAAA38E6QRU-AA9H2GE07RU | 696 х 256 х 432 | 848 х 363 х 515 | 9,52(3/8) | 6,35(1/4) | Нет | 15/10 | 2600 | 2600 |  | 0.7 | 0.8 | QingAn | R-410a | 35 / 33 / 31 / 23 | 52 | 25.6/28.2 | 1 / 230 / 50
2962 | HSU-09HNF303/R2-G / HSU-09HUN203/R2 | Настенная сплит-система | Haier | AAAA38E6QRU-AA9H25E6QRU | 696 х 256 х 432 | 848 х 363 х 515 | 9,52(3/8) | 6,35(1/4) | Нет | 15/10 | 2600 | 2600 |  | 0.7 | 0.8 | QingAn | R-410a | 35 / 33 / 31 / 23 | 52 | 25.6/28.2 | 1 / 230 / 50
3006 | HSU-12HNF303/R2-W / HSU-12HUN203/R2 | Настенная сплит-система | Haier | AAA70BE6QRU-AA9HA6E6QRU | 696 х 256 х 432 | 848 х 363 х 515 | 9,52(3/8) | 6,35(1/4) | Нет | 15/10 | 3500 | 3300 |  | 0.96 | 1.025 | QingAn | R-410a | 37 / 34 / 32 / 26 | 53 | 27/29 | 1 / 230 / 50
3050 | HSU-18HNF303/R2-W / HSU-18HUN303/R2 | Настенная сплит-система | Haier | AAA6Z9E6QRU-AA9FT2E6QRU | 780 х 245 х 540 | 920 х 351 х 620 | 12,7 (1/2) | 6,35 (1/4) | Нет | 25/15 | 5100 | 5100 |  | 1.41 | 1.59 | Mitsubishi | R-410a | 44 / 40 / 37 / 31 | 55 | 35.2/39.2 | 1 / 230 / 50
3094 | HSU-18HNF303/R2-G / HSU-18HUN303/R2 | Настенная сплит-система | Haier | AAA6Z9E6QRU-AA9FT4E6QRU | 780 х 245 х 540 | 920 х 351 х 620 | 12,7 (1/2) | 6,35(1/4) | Нет | 25/15 | 5100 | 5100 |  | 1.41 | 1.59 | Mitsubishi | R-410А | 44/40/37/31 | 54 | 35.2/39.2 | 1 / 230 / 50
3138 | HSU-12HNF303/R2-B / HSU-12HUN203/R2 | Настенная сплит-система | Haier | AAA70BE6QRU-AA9HA7E6QRU | 696 х 256 х 432 | 848 х 363 х 515 | 9,52(3/8) | 6,35(1/4) | Нет | 15/10 | 3500 | 3300 |  | 0.96 | 1.025 | QingAn | R-410a | 37 / 34 / 32 / 26 | 53 | 27/29 | 1 / 230 / 50
3182 | 2 x AS12NS5ERA-B / AS09NS5ERA-B / 3U19FS1ERA(N) | Мульти сплит-система на 3 комнаты | Haier | AA38X3E29RU-AA9FK0E0WRU(2)-AA9FJ1E0WRU | 855 x 204 x 280 | 992 x 408 x 760 | 9.52 | 6.35 | Да | 25 | 6500 (1800~8100) | 5400 (1500~7000) |  | 1.45 | 1.3 | Mitsubishi | R410A | 39/34/27/21 | 52 |  | 1/220/50
3218 | 3 x AS09NS5ERA-G / 3U19FS3ERA | Мульти сплит-система на 3 комнаты | Haier | AA38X2E4URU-AA9FJ0E05RU(3) | 855 x 204 x 280 | 992 x 408 x 760 | 9.52 | 6.35 | Да | 25 | 6500 (1800~8100) | 5400 (1500~7000) |  | 1.46 | 1.32 | Mitsubishi | R410A | 39/34/27/21 | 52 | 10/12.2 + 10/12.2 | 1/220/50
3256 | 3 x AS09NS5ERA-G / 3U24GS3ERA | Мульти сплит-система на 3 комнаты | Haier | AA3RK2E4URU-AA9FJ0E05RU(3) | 948 x 340 x 840 |  |  |  | Да |  | 8000 (1800~9000) | 6700 (1000~8200) |  | 1,55 | 1,5 |  | R410A |  |  | 76/87
3280 | 2 x AS09BS4HRA / AS12BS4HRA / 3U19FS3ERA | Мульти сплит-система на 3 комнаты | Haier | AA38X2E4URU-AA9FJQE08RU(2)-AA9FKTE09RU | 855 x 204 x 280 | 992 x 408 x 760 | 9.52 | 6.35 | Да | 25 | 6500 (1800~8100) | 5400 (1500~7000) |  | 1.45 | 1.31 | Mitsubishi | R410A | 39/34/27/21 | 52 | 10/12.2 + 10/12.2 | 1/220/50
3318 | 2 x AS12BS4HRA / AS09BS4HRA / 3U19FS3ERA | Мульти сплит-система на 3 комнаты | Haier | AA38X2E4URU-AA9FKTE09RU(2)-AA9FJQE08RU | 855 x 204 x 280 | 992 x 408 x 760 | 9.52 | 6.35 | Да | 25 | 6500 (1800~8100) | 5400 (1500~7000) |  | 1.45 | 1.3 | Mitsubishi | R410A | 39/34/27/21 | 52 | 10/12.2 + 10/12.2 | 1/220/50
3356 | 3 x AS07BS4HRA / 3U19FS3ERA | Мульти сплит-система на 3 комнаты | Haier | AA38X2E4URU-AA9FJTE08RU(3) | 855 x 204 x 280 | 992 x 408 x 760 | 9.52 | 6.35 | Да | 25 | 6500 (1800~8100) | 5400 (1500~7000) |  | 1.55 | 1.5 | Mitsubishi | R410A | 39/34/27/21 | 52 | 10/12.2 + 10/12.2 | 1/220/50
3394 | AS09NS5ERA-W | Внутренний настенный блок | Haier | AA9FJ1E0WRU | 855 x 204 x 280 | 954 x 279 x 355 | 9.52 | 6.35 |  |  | 2800 | 2700 | [5 empty] | 38/33/26/20 |  | 10/12,2 | 1/230/50
3418 | AS18NS5ERA-W | Внутренний настенный блок | Haier | AA9GQKE07RU | 997 x 235 x 322 | 1085 x 329 x 403 | 12.7 | 6.35 |  |  | 5800 | 5200 | [5 empty] | 44/40/35/28 | 57 | 13/16 | 1/230/50
3446 | AS12NS5ERA-B | Внутренний настенный блок | Haier | AA9FK0E0WRU | 855 x 204 x 280 | 954 x 279 x 355 | 9.52 | 6.35 |  |  | 3700 | 3600 | [5 empty] | 39/34/27/21 |  | 10/12.2 | 1/230/50
3474 | AS18NS5ERA-B | Внутренний настенный блок | Haier | AA9GQ2E0WRU | 997 x 230 x 322 | 1085 x 329 x 403 | 12.7 | 6.35(1/4) |  |  | 5800 | 5200 |  |  |  |  | R410A | 44/40/35/28 |  | 13/16 | 1/230/50
3500 | AB60ES2ERA(S) / 1U60IS2EAB(S) | Кассетная сплит-система | Haier | AA38X3E29RU-AA9FJCE07RU(3) | 948 x 340 x 1250 | 1095 x 410 x 1400 | 19.05 | 9.52 |  |  | 17000 | 16000 |  | 5.26 | 5.32 |  |  | 50/45/42 | 60 | 31/37 | 3/380/50
3536 | AP60KS1ERA(S) / 1U60IS2EAB(S) | Колонная сплит-система | Haier | AA38X3E29RU-AA9FJCE07RU(3) | 948 x 340 x 1250 | 1095 x 410 x 1400 | 19.05 | 9.52 |  |  | 17000 | 15500 |  | 5.29 | 5.15 |  |  | 51/48/44 | 59 |  | 3/400/50
3575 | AC60FS1ERA(S) / 1U60IS2EAB(S) | Напольно-потолочная сплит-система | Haier | AA38X3E29RU-AA9FJCE07RU(3) | 960 x 340 x 1250 | 1095 x 410 x 1400 | 19.05 | 9.52 |  |  | 16800 | 16000 |  | 5.23 | 5.13 |  |  | 53/51/49 | 58 | 54/61 | 3/380/50
3605 | 4 x AS09NS5ERA-W / 4U30HS1ERA | Мульти сплит-система на 4 комнаты | Haier | AC38W0E05RU-AA9FJ1E0WRU(4) | 948 x 340 x 840 | 1040 x 440 x 1000 |  |  | Да | 25 | 9800 (1800~10500) | 8800 (1500~9800) |  | 3.72 | 3.72 | Mitsubishi | R410A |  | 56 | 76/87
3643 | 4 x AS09NS5ERA-G / 4U30HS1ERA | Мульти сплит-система на 4 комнаты | Haier | AC38W0E05RU-AA9FJ0E05RU(4) | 948 x 340 x 840 | 1040 x 440 x 1000 |  |  | Да | 25 | 9800 (1800~10500) | 8800 (1500~9800) |  | 3.72 | 3.72 | Mitsubishi | R410A |  | 56 | 76/87
3681 | 4 x AS09NS5ERA-B / 4U30HS1ERA | Мульти сплит-система на 4 комнаты | Haier | AC38W0E05RU-AA9FJXE08RU(4) | 948 x 340 x 840 | 1040 x 440 x 1000 |  |  | Да | 25 | 9800 (1800~10500) | 8800 (1500~9800) |  | 3.72 | 3.72 | Mitsubishi | R410A |  | 56 | 76/87
3719 | 5 x AS09NS5ERA-W / 5U34HS1ERA | Мульти сплит-система на 5 комнат | Haier | AC30B0E06RU-AA9FJ1E0WRU(5) | 948 x 340 x 840 | 1040 x 440 x 1000 | 4 x 9.52 (3/8) +1 x 12.7 (1/2) | 5 х 6.35 (1/4) | Да | 25 | 10700 (1800~11500) | 12200 (2000~13500) |  | 5,39 | 5,39 |  | R410A | 38/33/26/20 | 58 | 77/88
3757 | 4 x AS09BS4HRA / 4U30HS1ERA | Мульти сплит-система на 4 комнаты | Haier | AC38W0E05RU-AA9FJQE08RU(4) | 948 x 340 x 840 | 1040 x 440 x 1000 | 3 x 9.52 (3/8) +1 x 12.7 (1/2) | 4 х 6.35 (1/4) | Да | 25 | 9800 (1800~10500) | 8800 (1500~9800) |  | 3.72 | 3.72 |  | R410A |  | 56 | 76/87
3796 | 4 x AS09NS5ERA-W / 4U30HS3ERA | Мульти сплит-система на 4 комнаты | Haier | AA38W0E1FRU-AA9FJ1E0WRU(4) | 948 x 340 x 840 | 1040 x 440 x 1000 |  |  | Да | 25 | 9800 (1800~10500) | 8800 (1500~9800) |  | 3.72 | 3.72 | Mitsubishi | R410A |  | 56 | 76/87
3834 | AS25S2SF1FA-W | Внутренний настенный блок | Haier | AAA860E00RU | 856 x 197 x 300 | 952 x 283 x 389 | 9,52 (3/8) | 6,35 (1/4) |  |  | 3200 | 2600 |  |  |  |  | R-32 | 38 / 32 / 25 / 16 |  | 9.5 | 1 / 230 / 50
3857 | AS25S2SF1FA-G | Внутренний настенный блок | Haier | AAA861E00RU | 856 x 197 x 300 | 952 x 283 x 389 | 9,52 (3/8) | 6,35 (1/4) |  |  | 3200 | 2600 |  |  |  |  | R-32 | 38 / 32 / 25 / 16 |  | 9.5 | 1 / 230 / 50
3879 | AS35S2SF1FA-W | Внутренний настенный блок | Haier | AAA6S0E00RU | 856 x 197 x 300 | 952 x 283 x 389 | 9,52 (3/8) | 6,35 (1/4) |  |  | 4200 | 3500 |  |  |  |  | R-32 | 39 / 33 / 26 / 17 |  | 9.5 | 1 / 230 / 50
3902 | AS35S2SF1FA-G | Внутренний настенный блок | Haier | AAA6S1E00RU | 856 x 197 x 300 | 952 x 283 x 389 | 9,52 (3/8) | 6,35 (1/4) |  |  | 4200 | 3500 |  |  |  |  | R-32 | 39 / 33 / 26 / 17 |  | 9.5 | 1 / 230 / 50
3924 | AS35S2SF1FA-B | Внутренний настенный блок | Haier | AAA6S2E00RU | 856 x 197 x 300 | 952 x 283 x 389 | 9,52 (3/8) | 6,35 (1/4) |  |  | 4200 | 3500 |  |  |  |  | R-32 | 39 / 33 / 26 / 17 |  | 9.5 | 1 / 230 / 50
3947 | AS25S2SJ1FA-S | Внутренний настенный блок | Haier | AABEW4E00RU | [6 empty] | 3200 | 2600 |  |  |  |  | R-32 |  |  |  | 1 / 230 / 50
3961 | AS35S2SJ1FA-S | Внутренний настенный блок | Haier | AABEY3E00RU | [6 empty] | 4200 | 3500 |  |  |  |  | R-32 |  |  |  | 1 / 230 / 50
3975 | AS35S2SJ1FA-W | Внутренний настенный блок | Haier | AABEY2E00RU | [6 empty] | 4200 | 3500 |  |  |  |  | R-32 |  |  |  | 1 / 230 / 50
3984 | AS07TS4HRA-M | Внутренний настенный блок | Haier | AAANM9E00RU | 820 x 195 x 280 | 909 x 279 x 355 | 9,52 (3/8) | 6,35 (1/4) |  |  | 2500 | 2000 |  |  |  |  | R-32 | 37 / 32 / 28 / 20 |  | 8,4 / 10,5 | 1 / 230 / 50
4002 | AS25S2SF1FA-W / 1U25S2SM2FA | Настенная сплит-система | Haier | AABQM1E00RU-AAA860E00RU | 800 x 275 x 553 | 954 x 409 x 625 | 9,52 (3/8) | 6,35 (1/4) | Да | 15/10 | 3200 | 2600 |  | 0,8 | 0,65 | Panasonic | R-32 | 38 / 32 / 25 / 16 | 47 | 29/31.5 | 1 / 230 / 50
4047 | AS25S2SF2FA-G / 1U25S2SM3FA | Настенная сплит-система | Haier | AABQMLE00RU-AAA86LE01RU | 800 x 275 x 553 | 954 x 409 x 625 | 9,52 (3/8) | 6,35 (1/4) | Да | 15/10 | 3200 | 2600 |  | 0,8 | 0,65 | HIGHLY | R-32 | 38 / 32 / 25 / 16 | 47 | 29 | 1 / 230 / 50
4091 | AS25S2SF2FA-B / 1U25S2SM3FA | Настенная сплит-система | Haier | AABQMLE00RU-AAA86LE01RU | 800 x 275 x 553 | 954 x 409 x 625 | 9,52 (3/8) | 6,35 (1/4) | Да | 15/10 | 3200 | 2600 |  | 0,8 | 0,65 | HIGHLY | R-32 | 38 / 32 / 25 / 16 | 47 | 29 | 1 / 230 / 50
4135 | AS35S2SF2FA-W / 1U35S2SM3FA | Настенная сплит-система | Haier | AABQMLE00RU-AAA86LE01RU | 800 x 275 x 553 | 954 x 409 x 625 | 9,52 (3/8) | 6,35 (1/4) | Да | 15/10 | 4200 | 3500 |  | 1,1 | 0,875 | Hitachi | R-32 | 39 / 33 / 26 / 17 | 48 | 31,5/34 | 1 / 230 / 50
4180 | AS35S2SF2FA-B / 1U35S2SM3FA | Настенная сплит-система | Haier | AABQMLE00RU-AAA86LE01RU | 800 x 275 x 553 | 954 x 409 x 625 | 9,52 (3/8) | 6,35 (1/4) | Да | 15/10 | 4200 | 3500 |  | 1,1 | 0,875 | Hitachi | R-32 | 39 / 33 / 26 / 17 | 48 | 31,5/34 | 1 / 230 / 50
4224 | AS35S2SF2FA-G / 1U35S2SM3FA | Настенная сплит-система | Haier | AABQNLE00RU-AAA6SCE01RU | 800 x 275 x 553 | 954 x 409 x 625 | 9,52 (3/8) | 6,35 (1/4) | Да | 15/10 | 4200 | 3500 |  | 1,1 | 0,875 | Hitachi | R-32 | 39 / 33 / 26 / 17 | 48 | 31,5/34 | 1 / 230 / 50
4268 | AS50S2SF1FA-W / 1U50S2SJ2FA | Настенная сплит-система | Haier | AAA8M0E00RU-AAACL0E00RU | 820 x 338 x 614 | 993 x 413 x 685 | 12,7 (1/2) | 6,35 (1/4) | Да | 25/15 | 6000 | 5200 |  | 1,5 | 1,4 | Mitsubishi Electric | R-32 | 45 / 41 / 37 / 28 | 51 | 31,5 | 1 / 230 / 50
4313 | AS50S2SF1FA-B / 1U50S2SJ2FA | Настенная сплит-система | Haier | AAA8M0E00RU-AAACL2E00RU | 820 x 338 x 614 | 993 x 413 x 685 | 12,7 (1/2) | 6,35 (1/4) | Да | 25/15 | 6000 | 5200 |  | 1,5 | 1,4 | Mitsubishi Electric | R-32 | 45 / 41 / 37 / 28 | 51 | 31,5 | 1 / 230 / 50
4357 | AS50S2SF1FA-G / 1U50S2SJ2FA | Настенная сплит-система | Haier | AAA8M0E00RU-AAACL1E00RU | 820 x 338 x 614 | 993 x 413 x 685 | 12,7 (1/2) | 6,35 (1/4) | Да | 25/15 | 6000 | 5200 |  | 1,5 | 1,4 | Mitsubishi Electric | R-32 | 45 / 41 / 37 / 28 | 51 | 31,5 | 1 / 230 / 50
4401 | AS70S2SF1FA-W / 1U70S2SJ2FA | Настенная сплит-система | Haier | AA9ZH2E00RU-AAACM0E00RU | 860 x 308 x 730 | 995 x 420 x 813 | 15,88 (5/8) | 9,52 (3/8) | Да | 50/30 | 8000 | 7000 |  | 2160 | 2170 | Mitsubishi Electric | R-32 | 47 / 43 / 37 / 33 | 57 | 49 | 1 / 230 / 50
4446 | AS70S2SF1FA-B / 1U70S2SJ2FA | Настенная сплит-система | Haier | AA9ZH2E00RU-AAACM1E00RU | 860 x 308 x 730 | 995 x 420 x 813 | 15,88 (5/8) | 9,52 (3/8) | Да | 50/30 | 8000 | 7000 |  | 2160 | 2170 | Mitsubishi Electric | R-32 | 47 / 43 / 37 / 33 | 57 | 49 | 1 / 230 / 50
4490 | AS70S2SF1FA-G / 1U70S2SJ2FA | Настенная сплит-система | Haier | AA9ZH2E00RU-AAACM2E00RU | 860 x 308 x 730 | 995 x 420 x 813 | 15,88 (5/8) | 9,52 (3/8) | Да | 50/30 | 8000 | 7000 |  | 2160 | 2170 | Mitsubishi Electric | R-32 | 47 / 43 / 37 / 33 | 57 | 49 | 1 / 230 / 50
4534 | HSU-12HPL03/R3(IN) / HSU-12HPL03/R3(OUT) | Настенная сплит-система | Haier | AABFD0E00RU-AABFH0E00RU | 696 x 256 x 432 | 810 x 354 x 490 | 9.52 (3/8) | 6.35 (1/4) | Нет | 15/10 | 3500 | 3400 |  | 0,97 | 1,06 | Rechi | R32 | 37/34/32/27 | 54 | 26 / 28.3
4581 | AS25S2SJ1FA-W / 1U25MECFRA | Настенная сплит-система | Haier | AABEX2E00RU-AABEW2E00RU | 800 x 275 x 553 | 908 x 405 x 625 | 9.52 (3/8) | 6.35 (1/4) | Да | 20/10 | 3200 (1100~5400） | 2600 (1000~3500) |  | 0.66 | 0.57 | Panasonic | R-32 | 34/29/25/15 | 48 | 30/33.6 | 1/230/50
4625 | AS25S2SJ1FA-G / 1U25MECFRA | Настенная сплит-система | Haier | AABEX2E00RU-AABEW3E00RU | 800 x 275 x 553 | 908 x 405 x 625 | 9.52 (3/8) | 6.35 (1/4) | Да | 20/10 | 3200 (1100~5400） | 2600 (1000~3500) |  | 0.66 | 0.57 | Panasonic | R-32 | 34/29/25/15 | 48 | 30/33.6 | 1/230/50
4669 | AS25S2SJ1FA-S / 1U25MECFRA | Настенная сплит-система | Haier | AABEX2E00RU-AABEW4E00RU | 800 x 275 x 553 | 908 x 405 x 625 | 9.52 (3/8) | 6.35 (1/4) | Да | 20/10 | 3200 (1100~5400） | 2600 (1000~3500) |  | 0.66 | 0.57 | Panasonic | R-32 | 34/29/25/15 | 48 | 30/33.6 | 1/230/50
4717 | AS35S2SJ1FA-W / 1U35MECFRA | Настенная сплит-система | Haier | AABEZ2E00RU-AABEY2E00RU | 800 x 275 x 553 | 908 x 405 x 625 | 9.52 (3/8) | 6.35 (1/4) | Да | 20/10 | 4200 (1300~5800） | 3500 (1000~4000) |  | 0.89 | 0.82 | Panasonic | R-32 | 37/33/30/16 | 49 | 30/33.6 | 1/230/50
4761 | AS35S2SJ1FA-G / 1U35MECFRA | Настенная сплит-система | Haier | AABEZ2E00RU-AABEY4E00RU | 800 x 275 x 553 | 908 x 405 x 625 | 9.52 (3/8) | 6.35 (1/4) | Да | 20/10 | 4200 (1300~5800） | 3500 (1000~4000) |  | 0.89 | 0.82 | Panasonic | R-32 | 37/33/30/16 | 49 | 30/33.6 | 1/230/50
4805 | AS35S2SJ1FA-S / 1U35MECFRA | Настенная сплит-система | Haier | AABEZ2E00RU-AABEY3E00RU | 800 x 275 x 553 | 908 x 405 x 625 | 9.52 (3/8) | 6.35 (1/4) | Да | 20/10 | 4200 (1300~5800） | 3500 (1000~4000) |  | 0.89 | 0.82 | Panasonic | R-32 | 37/33/30/16 | 49 | 30/33.6 | 1/230/50
4852 | AS50S2SJ1FA-W / 1U50JECFRA | Настенная сплит-система | Haier | AAAHH2E00RU-AABF02E00RU | 820 x 338 x 614 | 993 x 413 x 685 | 12.7 (1/2) | 6.35 (1/4) | Да | 25/15 | 6000 (1400~6900） | 5200 (1400~6000) |  | 1.5 | 1.4 | Mitsubishi | R-32 | 41/37/33/28 | 51 | 37.8/41.5 | 1/230/50
4896 | AS50S2SJ1FA-G / 1U50JECFRA | Настенная сплит-система | Haier | AAAHH2E00RU-AABF03E00RU | 820 x 338 x 614 | 993 x 413 x 685 | 12.7 (1/2) | 6.35 (1/4) | Да | 25/15 | 6000 (1400~6900） | 5200 (1400~6000) |  | 1.5 | 1.4 | Mitsubishi | R-32 | 41/37/33/28 | 51 | 37.8/41.5 | 1/230/50
4940 | AS50S2SJ1FA-S / 1U50JECFRA | Настенная сплит-система | Haier | AAAHH2E00RU-AABF04E00RU | 820 x 338 x 614 | 993 x 413 x 685 | 12.7 (1/2) | 6.35 (1/4) | Да | 25/15 | 6000 (1400~6900） | 5200 (1400~6000) |  | 1.5 | 1.4 | Mitsubishi | R-32 | 41/37/33/28 | 51 | 37.8/41.5 | 1/230/50
4986 | AS12NS2ERA-G | Внутренний настенный блок | Haier | AA9FK3E08RU | 855 x 204 x 280 | 954 x 279 x 355 | 9.52 | 6.35 |  |  | 3700 | 3600 | [5 empty] | 39/34/27/21 |  | 10/12.2 | 1/230/50
5012 | 2U40S2SM1FA (R32) | Наружный блок мульти сплит-системы | Haier | AAB0S1E00RU | 780 x 270 x 540 | 910 x 380 x 617 | 2 x 9,52 (3/8) | 2 x 6,35 (1/4) | да | 30 | 4400 (1800 ~ 5200) | 4000 (1100 ~ 4800) |  | 1 (0.380 ~ 2.250) | 1 (0.300 ~ 1.650) | Mitsubishi Electric | R-32 |  | 62 | 34,2 / 37,3 | 1 / 230 / 50
5042 | AS50S2SF1FA-B | Внутренний настенный блок | Haier | AAACL2E00RU | 999 x 225 x 323 | 1100 x 314 x 420 | 12,7 (1/2) | 6,35 (1/4) |  |  | 6000 | 5200 |  |  |  |  | R-32 | 45 / 41 / 37 / 28 |  | 2023-12-15 | 1 / 230 / 50
5065 | AS50S2SF1FA-W | Внутренний настенный блок | Haier | AAACL0E00RU | 999 x 225 x 323 | 1100 x 314 x 420 | 12,7 (1/2) | 6,35 (1/4) |  |  | 6000 | 5200 |  |  |  |  | R-32 | 45 / 41 / 37 / 28 |  | 2023-12-15 | 1 / 230 / 50
5088 | AS50S2SF1FA-G | Внутренний настенный блок | Haier | AAACL2E01RU | 1009 x 223 x 327 | 1100 x 314 x 420 | 12,7 (1/2) | 6,35 (1/4) |  |  | 6000 | 5200 |  |  |  |  | R-32 | 45 / 41 / 37 / 28 |  | 2023-12-15 | 1 / 230 / 50
5110 | AS70S2SF1FA-W | Внутренний настенный блок | Haier | AAACM0E00RU | 1115 x 235 x 343 | 1187 x 301 x 417 | 15,88 (5/8) | 9,52 (3/8) |  |  | 8000 | 7000 |  |  |  |  | R-32 | 47 / 43 / 37 / 33 |  | 15.2/18.2 | 1 / 230 / 50
5133 | AS70S2SF1FA-B | Внутренний настенный блок | Haier | AAACM1E00RU | 1115 x 235 x 343 | 1187 x 301 x 417 | 15,88 (5/8) | 9,52 (3/8) |  |  | 8000 | 7000 |  |  |  |  | R-32 | 47 / 43 / 37 / 33 |  | 15.2 /18,2 | 1 / 230 / 50
5156 | AS70S2SF1FA-G | Внутренний настенный блок | Haier | AAACM2E00RU | 1126 x 230 x 337 | 1187 x 301 x 417 | 15,88 (5/8) | 9,52 (3/8) |  |  | 8000 | 7000 |  |  |  |  | R-32 | 47 / 43 / 37 / 33 |  | 15.2/18.2 | 1 / 230 / 50
5178 | 3U55S2SR5FA (R32) | Наружный блок мульти сплит-системы | Haier | AAA2PXE00RU | 890 x 340 x 700 | 998 x 443 x 770 | 3 x 9,52 (3/8) | 3 x 6,35 (1/4) | да | 30 | 6800 (1700 ~ 7600) | 5500 (2100 ~ 7000) |  | 1.66 | 1.35 | Mitsubishi Electric | R-32 |  | 51 | 51 / 55 | 1 / 230 / 50
5208 | 3U70S2SR5FA (R32) | Наружный блок мульти сплит-системы | Haier | AAA2PYE00RU | 890 x 340 x 700 | 998 x 443 x 770 | 3 x 9,52 (3/8) | 3 x 6,35 (1/4) | да | 30 | 7600 (2900 ~ 8500) | 7000 (2400 ~ 7600) |  | 1.85 | 1.84 | Mitsubishi Electric | R-32 |  | 53 | 54 / 58 | 1 / 230 / 50
5238 | 4U75S2SR5FA (R32) | Наружный блок мульти сплит-системы | Haier | AAA2RTE00RU | 890 x 340 x 700 | 998 x 443 x 770 | 3 x 9.52 + 1 x 12,7 | 4 x 6.35 | да | 30 | 8600 (3100 ~ 10000) | 7500 (2400 ~ 8700) |  | 2.15 | 1.97 | Mitsubishi Electric | R-32 |  | 55 | 61 / 65 | 1 / 230 / 50
5268 | 4U85S2SR5FA (R32) | Наружный блок мульти сплит-системы | Haier | AAA2RSE00RU | 890 x 340 x 700 | 998 x 443 x 770 | 3 x 9.52 + 1 x 12,7 | 4 x 6.35 | да | 40 | 9600 (4400 ~ 10500) | 8500 (3200 ~ 9500) |  | 2.4 | 2.5 | Mitsubishi Electric | R-32 |  | 55 | 61 / 65 | 1 / 230 / 50
5298 | 2 x AS07TS4HRA-M / 2U40S2SM1FA | Мульти сплит-система на 2 комнаты | Haier | AAB0S1E00RU-AAANM9E00RU(2) | 780 x 270 x 540 | 910 x 380 x 617 | 2 x 9,52 (3/8) | 2 x 6,35 (1/4) | да | 30 | 4200 | 3800 |  | 1 (0.380 ~ 2.250) | 1 (0.300 ~ 1.650) | Mitsubishi Electric | R-32 |  | 62 | 34,2 / 37,3 | 1 / 230 / 50
5332 | 2xAS09TS4HRA-M / 2U40S2SM1FA | Мульти сплит-система на 2 комнаты | Haier | AAB0S1E00RU-AAANMAE00RU(2) | 780 x 270 x 540 | 910 x 380 x 617 | 2 x 9,52 (3/8) | 2 x 6,35 (1/4) | да | 30 | 4400 | 4000 |  | 1 (0.380 ~ 2.250) | 1 (0.300 ~ 1.650) | Mitsubishi Electric | R-32 |  | 62 | 34,2 / 37,3 | 1 / 230 / 50
5362 | AS07TS4HRA-M / AS09TS4HRA-M / 2U40S2SM1FA | Мульти сплит-система на 2 комнаты | Haier | AAB0S1E00RU-AAANM9E00RU-AAANMAE00RU | 780 x 270 x 540 | 910 x 380 x 617 | 2 x 9,52 (3/8) | 2 x 6,35 (1/4) | да | 30 | 4200 | 3800 |  | 1 (0.380 ~ 2.250) | 1 (0.300 ~ 1.650) | Mitsubishi Electric | R-32 |  | 62 | 34,2 / 37,3 | 1 / 230 / 50
5396 | AS09TS4HRA-M / AS12TS4HRA-M / 2U40S2SM1FA | Мульти сплит-система на 2 комнаты | Haier | AAB0S1E00RU-AAANMAE00RU-AAANW7E00RU | 780 x 270 x 540 | 910 x 380 x 617 | 2 x 9,52 (3/8) | 2 x 6,35 (1/4) | да | 30 | 4400 | 4000 |  | 1 (0.380 ~ 2.250) | 1 (0.300 ~ 1.650) | Mitsubishi Electric | R-32 |  | 62 | 34,2 / 37,3 | 1 / 230 / 50
5430 | 2 x AS12TS4HRA-M / 2U50S2SM1FA-3 | Мульти сплит-система на 2 комнаты | Haier | AAB0T1E00RU-AAANW7E00RU(2) | 780 x 270 x 540 | 910 x 380 x 617 | 2 x 9,52 (3/8) | 2 x 6,35 (1/4) | да | 30 | 5200 | 5000 |  | 1 (0.380 ~ 2.250) | 1 (0.300 ~ 1.650) | Mitsubishi Electric | R-32 |  | 62 | 34,2 / 37,3 | 1 / 230 / 50
5460 | 2 x AS35S2SF1FA-W / 2U50S2SM1FA-3 | Мульти сплит-система на 2 комнаты | Haier | AAB0T1E00RU-AAA6S0E00RU(2) | 856 x 197 x 300 | 952 x 283 x 389 | 9,52 (3/8) | 6,35 (1/4) |  |  | 5200 | 5000 |  |  |  |  | R-32 | 39 / 33 / 26 / 17 |  | 9.5 | 1 / 230 / 50
5481 | 2 x AS35S2SF1FA-B / 2U50S2SM1FA-3 | Мульти сплит-система на 2 комнаты | Haier | AAB0T1E00RU-AAA6S2E00RU(2) | 856 x 197 x 300 | 952 x 283 x 389 | 9,52 (3/8) | 6,35 (1/4) |  |  | 5200 | 5000 |  |  |  |  | R-32 | 39 / 33 / 26 / 17 |  | 9.5 | 1 / 230 / 50
5502 | 2 x AS35S2SF1FA-G / 2U50S2SM1FA-3 | Мульти сплит-система на 2 комнаты | Haier | AAB0T1E00RU-AAA6S1E00RU(2) | 856 x 197 x 300 | 952 x 283 x 389 | 9,52 (3/8) | 6,35 (1/4) |  |  | 5200 | 5000 |  |  |  |  | R-32 | 39 / 33 / 26 / 17 |  | 9.5 | 1 / 230 / 50
5523 | 2 x AS25S2SJ1FA-W / 2U40S2SM1FA | Мульти сплит-система на 2 комнаты | Haier | AAB0S1E00RU-AABEW2E00RU(2) | 780 x 270 x 540 | 910 x 380 x 617 | 2 x 9,52 (3/8) | 2 x 6,35 (1/4) | да | 30 | 4400 | 4000 |  | 1 (0.380 ~ 2.250) | 1 (0.300 ~ 1.650) | Mitsubishi Electric | R-32 |  | 62 | 34,2 / 37,3 | 1 / 230 / 50
5558 | 2 x AS25S2SJ1FA-S / 2U40S2SM1FA | Мульти сплит-система на 2 комнаты | Haier | AAB0S1E00RU-AABEW4E00RU(2) | 780 x 270 x 540 | 910 x 380 x 617 | 2 x 9,52 (3/8) | 2 x 6,35 (1/4) | да | 30 | 4400 | 4000 |  | 1 (0.380 ~ 2.250) | 1 (0.300 ~ 1.650) | Mitsubishi Electric | R-32 |  | 62 | 34,2 / 37,3 | 1 / 230 / 50
5593 | 2 x AS25S2SJ1FA-G / 2U40S2SM1FA | Мульти сплит-система на 2 комнаты | Haier | AAB0S1E00RU-AABEW3E00RU(2) | 780 x 270 x 540 | 910 x 380 x 617 | 2 x 9,52 (3/8) | 2 x 6,35 (1/4) | да | 30 | 4400 | 4000 |  | 1 (0.380 ~ 2.250) | 1 (0.300 ~ 1.650) | Mitsubishi Electric | R-32 |  | 62 | 34,2 / 37,3 | 1 / 230 / 50
5628 | 2 x AS35S2SJ1FA-W / 2U50S2SM1FA-3 | Мульти сплит-система на 2 комнаты | Haier | AABQNLE00RU-AAA6SAE01RU | 780 x 270 x 540 | 910 x 380 x 617 | 2 x 9,52 (3/8) | 2 x 6,35 (1/4) | да | 30 | 5200 | 5000 |  | 1 (0.380 ~ 2.250) | 1 (0.300 ~ 1.650) | Mitsubishi Electric | R-32 |  | 62 | 34,2 / 37,3 | 1 / 230 / 50
5662 | 2 x AS35S2SJ1FA-G / 2U50S2SM1FA-3 | Мульти сплит-система на 2 комнаты | Haier | AAB0T1E00RU-AABEY4E00RU(2) | 780 x 270 x 540 | 910 x 380 x 617 | 2 x 9,52 (3/8) | 2 x 6,35 (1/4) | да | 30 | 5200 | 5000 |  | 1 (0.380 ~ 2.250) | 1 (0.300 ~ 1.650) | Mitsubishi Electric | R-32 |  | 62 | 34,2 / 37,3 | 1 / 230 / 50
5697 | 2 x AS35S2SJ1FA-S / 2U50S2SM1FA-3 | Мульти сплит-система на 2 комнаты | Haier | AABQNLE00RU-AAA6SAE01RU | 780 x 270 x 540 | 910 x 380 x 617 | 2 x 9,52 (3/8) | 2 x 6,35 (1/4) | да | 30 | 5200 | 5000 |  | 1 (0.380 ~ 2.250) | 1 (0.300 ~ 1.650) | Mitsubishi Electric | R-32 |  | 62 | 34,2 / 37,3 | 1 / 230 / 50
5731 | AS07TL5HRA / 1U07TL5FRA (R32) | Настенная сплит-система | Haier | AABF80E00RU-AABF70E00RU | 696 x 256 x 432 | 848 x 363 x 515 | 9.52 (3/8) | 6.35 (1/4) | Да | 15/10 | 2100 (1100~2700) | 2050 (1000~2600) |  |  | 0.64 | Qingan | R32 | 36/34/30/23 | 53 | 20/23
5771 | AS07TT4HRA / 1U07TL5FRA | Настенная сплит-система | Haier | AABF80E00RU-AABF71E00RU | 696 x 256 x 432 | 848 x 363 x 515 | 9.52 (3/8) | 6.35 (1/4) | Да | 15/10 | 2100 | 2050 |  | 0.582 | 0.639 | QingAn | R32 | 36/33/30/24 | 53 | 20/23 | 1/230/50
5811 | AS09TT4HRA / 1U09TL5FRA | Настенная сплит-система | Haier | AABF90E00RU-AAB2Y2E00RU | 696 x 256 x 432 | 848 x 363 x 515 | 9.52 (3/8) | 6.35 (1/4) | Да | 15/10 | 2700 | 2600 |  | 0.75 | 0.81 | QingAn | R32 | 36/34/30/24 | 53 | 20,8/23,5 | 1/230/50
5850 | AS18TT4HRA / 1U18TL4FRA | Настенная сплит-система | Haier | AAANT1E00RU-AAANQCE00RU | 800 x 275 x 553 | 908 x 405 x 625 | 12.7 (1/2) | 6.35 (1/4) | Да | 25/15 | 5200 | 5000 |  | 1.4 | 1.46 | HIGHLY | R32 | 44/40/35/28 | 53 | 32,7/36,5 | 1/230/50
5890 | AS12TT4HRA / 1U12TL4FRA | Настенная сплит-система | Haier | AAB2R0E00RU-AAB2Z1E00RU | 700 x 245 x 544 | 845 x 320 x 593 | 9.52 | 6.35 (1/4) | Да | 15/10 | 3900 | 3400 |  | 1.055 | 1.06 | HIGHLY | R32 | 37/34/32/24 | 52 | 23,9/26 | 1/230/50
5930 | AS24TT4HRA / 1U24TL4FRA | Настенная сплит-система | Haier | AAAZS0E00RU-AAAZR8E00RU | 890 x 353 x 697 | 1046 x 460 x 780 | 12.7 (1/2) | 6.35 (1/4) | Да | 25/15 | 8100 | 7000 |  | 2.18 | 2.16 | HIGHLY | R32 | 47/43/37/30 | 52 | 47,3/52,3 | 1/230/50
5970 | 2U50S2SM1FA-3 (R32) | Наружный блок мульти сплит-системы | Haier | AAB0T1E00RU | 890 x 288 x 688 | 949 x 406 x 760 | 2 x 9,52 (3/8) | 2 x 6,35 (1/4) | да | 30 | 5700 (1800 ~ 6600) | 5000 (1300 ~ 6000) |  | 1.4 (0.5 ~ 2.8) | 1.5 (0.3 ~ 2.4) | Mitsubishi Electric | R-32 |  | 63 | 43 / 46,4 | 1 / 230 / 50
6000 | AS12TL5HRA-A / 1U12TL5FRA-A | Настенная сплит-система | Haier | AABL9HE00RU-AABL8TE00RU | 700 x 245 x 544 | 845 x 320 x 593 | 9.52 (3/8) | 6.35 (1/4) | Да | 15/10 | 3600 | 3500 |  | 1060 | 0,995 | Highly | R32 | 37 / 34 / 32 / 24 | 50 | 22,8 / 25,3
6039 | 2 x AS09NS5ERA-G / AS09NS5ERA-B / 3U19FS1ERA(N) | Мульти сплит-система на 3 комнаты | Haier | AA38X3E29RU-AA9FJ0E05RU(2)-AA9FJ1E0WRU | 855 x 204 x 280 | 992 x 408 x 760 | 9.52 | 6.35 | да | 25 | 6500 (1800~8100) | 5400 (1500~7000) |  | 1.46 | 1.32 | Mitsubishi | R410A | 39/34/27/21 | 52 | 10/12.2 + 10/12.2 | 1/220/50
6077 | 2 x AS25S2SF1FA-B / 2U40S2SM1FA | Мульти сплит-система на 2 комнаты | Haier | AAB0S1E00RU-AAA862E00RU(2) | 800 x 280 x 553 | 954 x 409 x 625 | 9,52 (3/8) | 6,35 (1/4) |  |  | 4400 (1800-5000) | 4000 (1100-4700) |  |  |  |  | R-32 | 38 / 32 / 25 / 16 |  | 9.5/12 | 1 / 230 / 50
6102 | 2 x AS25S2SF1FA-G / 2U40S2SM1FA | Мульти сплит-система на 2 комнаты | Haier | AAB0S1E00RU-AAA861E00RU(2) | 800 x 280 x 553 | 954 x 409 x 625 | 9,52 (3/8) | 6,35 (1/4) |  |  | 4400 (1800-5000) | 4000 (1100-4700) |  |  |  |  | R-32 | 38 / 32 / 25 / 16 |  | 9.5/12 | 1 / 230 / 50
6127 | 2 x AS25S2SF1FA-W / 2U40S2SM1FA | Мульти сплит-система на 2 комнаты | Haier | AAB0S1E00RU-AAA860E00RU(2) | 800 x 280 x 553 | 954 x 409 x 625 | 9,52 (3/8) | 6,35 (1/4) |  |  | 4400 (1800-5000) | 4000 (1100-4700) |  |  |  |  | R-32 | 38 / 32 / 25 / 16 |  | 9.5 | 1 / 230 / 50
6152 | 2 x AS12BS4HRA / AS09BS4HRA / 3U24GS1ERA(N) | Мульти сплит-система на 3 комнаты | Haier | AA3RK0E1FRU-AA9FJQE08RU-AA9FKTE09RU(2) | 948 x 340 x 840 |  |  |  | да |  | 8000 (1800~9000) | 6700 (1000~8200) |  | 1,82 | 1,67 |  | R410A |  |  | 76/87
6175 | 2 x AS12BS4HRA / AS09BS4HRA / 3U19FS1ERA(N) | Мульти сплит-система на 3 комнаты | Haier | AA38X3E29RU-AA9FKTE09RU(2)-AA9FJQE08RU | 886 x 288 x 688 | 992 x 408 x 760 | 9.52 | 6.35 | да | 25 | 6500 (1800~8100) | 5400 (1500~7000) |  | 1.45 | 1.3 | Mitsubishi | R410A | 39/34/27/21 | 52 | 51/ 53 | 1/220/50
6215 | AB25S2SC1FA | Внутренний кассетный блок | Haier | AA99AME00RU | 570 x 570 x 260 | 718 x 680 x 380 | 9.52 | 6,35 | Да |  | 3200 | 2600 |  |  |  |  | R32 | 31/28/25/23 |  | 17/20 | 1/230/50/60
6238 | AB35S2SC1FA | Внутренний кассетный блок | Haier | AA99AQE00RU | 570 x 570 x 260 | 718 x 680 x 380 | 9.52 | 6,35 | Да |  | 4000 | 3500 |  |  |  |  | R32 | 35/32/30/28 |  | 18.5/22 | 1/230/50/60
6261 | AB25S2SC2FA | Внутренний кассетный блок | Haier | AA99ALE00RU | 570 x 570 x 260 | 718 x 680 x 380 | 9.52 | 6,35 | Да |  | 3200 | 2600 |  |  |  |  | R32 | 31/28/25/23 |  | 17/20 | 1/230/50/60
6283 | AB35S2SC2FA | Внутренний кассетный блок | Haier | AA99ANE00RU | 570 x 570 x 260 | 718 x 680 x 380 | 9.52 | 6,35 | Да |  | 3200 | 3500 |  |  |  |  | R32 | 35/32/30/28 |  | 18,5/22 | 1/230/50/60
6305 | AC35S2SG1FA | Внутренний напольно-потолочный блок | Haier | AA8YNBE00RU | 1000 x 230 x 680 | 1100 x 305 x 779 | 9.52 | 6.35 |  |  | 4000 | 3500 | [5 empty] | 39/36/33 |  | 26/32 | 1/230/50/60
6324 | AD25S2SS1FA | Канальный внутренний блок | Haier | AA8Q92E00RU | 850 x 420 x 185 | 1025 x 525 x 270 | 9.52 | 6.35 |  |  | 3000 | 2500 | [5 empty] | 29/28/25 |  | 16/21 | 1/230/50
6344 | AD35S2SS1FA | Канальный внутренний блок | Haier | AA8Q93E00RU | 850 x 420 x 185 | 1025 x 525 x 270 | 9.52 | 6.35 |  |  | 3000 | 3500 | [5 empty] | 29/28/25 |  | 16/21 | 1/230/50
6364 | AS09NS6ERA-G | Внутренний настенный блок | Haier | AA9FJAE00RU | 855 x 204 x 280 | 954 x 279 x 355 | 9.52 | 6.35 |  |  | 2800 (1000-4600) | 2700 (800-3400) |  |  |  |  | R410A | 38/33/26/20 | 52 | 10/12,2 | 1/230/50
6387 | AS12NS6ERA-G | Внутренний настенный блок | Haier | AA9FK3E00RU | 855 x 200 x 280 | 954 x 279 x 355 | 9.52 | 6.35(1/4) |  |  | 3700 | 3600 |  |  |  |  | R410A | 39/34/27/23 |  | 10/12.2 | 1/230/50
6416 | AS12NS6ERA-W | Внутренний настенный блок | Haier | AA9FK5E00RU | 855 x 204 x 280 | 954 x 279 x 355 | 9.52 | 6.35 |  |  | 3700 | 3600 |  |  |  |  | R410A | 39/34/27/21 | 54 | 10/12.2 | 1/230/50
6445 | HSU-07HPL103/R3(IN) / HSU-07HPL03/R3(OUT) | Настенная сплит-система | Haier | AA9FK5E00RU | 696 x 256 x 432 | 810 x 354 x 490 | 9.52 (3/8) | 6.35 (1/4) | Нет | 15/10 | 2200 | 2100 |  | 0.605 | 0.65 | Rechi | R32 | 36/33/31/22 | 49 | 20,9/22,5 | 1/230/50
6490 | HSU-09HPL103/R3(IN) / HSU-09HPL03/R3(OUT) | Настенная сплит-система | Haier | AA9FK5E00RU | 696 x 256 x 432 | 810 x 354 x 490 | 9.52 (3/8) | 6.35 (1/4) | Нет | 15/10 | 2500 | 2500 |  | 0.69 | 0.775 | Rechi | R32 | 36/33/31/23 | 54 | 22,4/24 | 1/230/50
6535 | HSU-12HPL103/R3(IN) / HSU-12HPL03/R3(OUT) | Настенная сплит-система | Haier | AA9FK5E00RU | 696 x 256 x 432 | 810 x 354 x 490 | 9.52 (3/8) | 6.35 (1/4) | Нет | 15/10 | 3500 | 3400 |  | 0.97 | 1.06 | Rechi | R32 | 37/34/32/27 | 54 | 26/28.3 | 1/230/50
6580 | HSU-18HPL103/R3(IN) / HSU-18HPL03/R3(OUT) | Настенная сплит-система | Haier | AABFE0E00RU-AABFJ1E00RU | 800 x 275 x 553 | 908 x 405 x 625 | 12.7 (1/2) | 6.35 (1/4) | Нет | 25/15 | 5400 | 5200 |  | 1.495 | 1.62 | Rechi | R32 | 44/40/37/31 | 54 | 35.5/40 | 1/230/50
6625 | HSU-24HPL103/R3(IN) / HSU-24HPL03/R3(OUT) | Настенная сплит-система | Haier | AABFF0E00RU-AABFK1E00RU | 890 x 353 x 697 | 1046 x 460 x 780 | 15.88 (5/8) | 6.35 (1/4) | Нет | 25/15 | 7100 | 6800 |  | 1.965 | 2.12 | Rechi | R32 | 48/45/42/32 | 55 | 55.2/60 | 1/230/50
6670 | AS25PHP1HRA / 1U25PHP1FRA | Настенная сплит-система | Haier | AABFF0E00RU-AABFK1E00RU | 700 х 245 х 544 | 845 х 320 х 593 | 9,52 (3/8) | 6,35 (1/4) | Да | 20/10 | 2800 (800~3200) | 2600 (800~3000) |  | 0.75 | 0.8 | Highly | R32 | 37/32/28/18 | 49 | 23.9/26 | 1 / 230 / 50
6712 | AS35PHP1HRA / 1U35PHP1FRA | Настенная сплит-система | Haier | AABFF0E00RU-AABFK1E00RU | 700 х 245 х 544 | 845 х 320 х 593 | 9,52 (3/8) | 6,35 (1/4) | Да | 20/10 | 3500 (800~4200) | 3500 (800~3600) |  | 0.94 | 1.08 | Highly | R32 | 37/33/29/19 | 50 | 23.5/26 | 1 / 230 / 50
6756 | AS50PHP1HRA / 1U50PHP1FRA | Настенная сплит-система | Haier | AABFF0E00RU-AABFK1E00RU | 800 х 275 х 553 | 908 х 405 х 625 | 12.7 (1/4) | 6,35 (1/4) | Да | 25/15 | 5200 (1400~6000) | 5000 (1300~5800) |  | 1.4 | 1.55 | Highly | R32 | 44/40/35/28 | 53 | 32.7/36/5 | 1 / 230 / 50
6800 | AS70PHP1HRA / 1U70PHP1FRA | Настенная сплит-система | Haier | AABFF0E00RU-AABFK1E00RU | 890 х 340 х 705 | 1046 х 480 х 780 | 12.7 (1/4) | 6,35 (1/4) | Да | 25/15 | 6800 (2400~9500) | 6800 (2200~8500) |  | 1.83 | 2.11 | Mitsubishi | R32 | 47/45/37/29 | 53 | 44/48 | 1 / 230 / 50
6844 | AD24MS3ERA / 1U24GS1ERA | Канальная стредненапорная сплит-система | Haier | AA8S40E03RU-AAA1Y0E00RU | 860 x 308 x 730 | 1270 x 860 x 340 | 15.88 (3/4) | 9.52 (3/8) |  |  | 7500 | 7100 |  | 2.19 | 2.33 |  |  | 47/43/37/30 | 53 | 49/52 | 1/230/50
6876 | HSU-07HPL103/R3 (-40C) | Настенная сплит-система | Haier | AA8S40E03RU-AAA1Y0E00RU | 696 x 256 x 432 | 810 x 354 x 490 | 9.52 (3/8) | 6.35 (1/4) | Нет | 15/10 | 2200 | 2100 |  | 0.605 | 0.65 | Rechi | R32 | 36/33/31/22 | 49 | 20,9/22,5 | 1/230/50
6921 | AS18TL5HRA-A / 1U18TL4FRA-A | Настенная сплит-система | Haier | AAANT4E07RU-AABSWJE00RU | 800 x 275 x 553 | 954 x 409 x 625 | 12.7 (1/2) | 6.35 (1/4) | Да | 25/15 | 5200 (1400~6000) | 5000 (1300~5800) |  | 1.4 | 1.46 | Highly | R32 | 44/40/35/28 | 53 | 32,7 / 36,5
6960 | AS24TL5HRA-A / 1U24TL4FRA-A | Настенная сплит-система | Haier | AAAZS3E07RU-AABSXGE00RU | 890 x 353 x 697 | 104 x 460 x 780 | 12.7 (1/2) | 6.35 (1/4) | Да | 25/15 | 8100 (2400~10000) | 7000 (2200~8500) |  | 2.18 | 2.16 | Highly | R32 | 47/43/37/30 | 52 | 47,3 / 53,3
6999 | HSU-09HPL103/R3 (-40C) | Настенная сплит-система | Haier | AAAZS3E07RU-AABSXGE00RU | 696 x 256 x 432 | 810 x 354 x 490 | 9.52 (3/8) | 6.35 (1/4) | Нет | 15/10 | 2500 | 2500 |  | 0.69 | 0.775 | Rechi | R32 | 36/33/31/23 | 54 | 22,4/24 | 1/230/50
7044 | HSU-12HPL103/R3 (-40C) | Настенная сплит-система | Haier | AAAZS3E07RU-AABSXGE00RU | 696 x 256 x 432 | 810 x 354 x 490 | 9.52 (3/8) | 6.35 (1/4) | Нет | 15/10 | 3500 | 3400 |  | 0.97 | 1.06 | Rechi | R32 | 37/34/32/27 | 54 | 26/28,3 | 1/230/50
7089 | HSU-18HPL103/R3 (-40C) | Настенная сплит-система | Haier | AAAZS3E07RU-AABSXGE00RU | 800 x 275 x 553 | 908 x 405 x 625 | 12.7 (1/2) | 6.35 (1/4) | Нет | 25/15 | 5400 | 5200 |  | 1.495 | 1.62 | Rechi | R32 | 44/40/37/31 | 54 | 35,5/40 | 1/230/50
7134 | HSU-24HPL103/R3 (-40C) | Настенная сплит-система | Haier | AAAZS3E07RU-AABSXGE00RU | 890 x 353 x 697 | 1046 x 460 x 780 | 15.88 (5/8) | 6.35 (1/4) | Нет | 25/15 | 7100 | 6800 |  | 1.965 | 2.12 | Rechi | R32 | 48/45/42/32 | 54 | 55,2/60 | 1/230/50
7179 | AS18NS6ERA-B | Внутренний настенный блок | Haier | AA9GQEE01RU | 997 x 230 x 322 | 1085 x 329 x 403 | 12.7 | 6.35(1/4) |  |  | 5800 | 5200 |  |  |  |  | R410A | 44/40/35/28 |  | 13/16 | 1/230/50
7204 | AS09TL4HRA / 1U09TL5FRA (R32) | Настенная сплит-система | Haier | AABF90E00RU-AAB2Y0E00RU | 700 x 245 x 544 | 845 x 320 x 593 | 9.52 (3/8) |  | Да | 15/10 | 2900 (900~3700) | 2700 (1200~3200) |  |  | 0.815 | SANYO | R32 | 36/34/30/23 | 51 | 23,9/26
7243 | AS25S2SF2FA-W / 1U25S2SM3FA | Настенная сплит-система | Haier | AABF90E00RU-AAB2Y0E00RU | 800 x 275 x 553 | 954 x 409 x 625 | 9,52 (3/8) | 6,35 (1/4) | да | 15/10 | 3200 | 2600 |  | 0,8 | 0,65 | HIGHLY | R-32 | 38 / 32 / 25 / 16 | 47 | 29/31.5 | 1 / 230 / 50
7289 | AD35S2SM3FA | Канальный внутренний блок | Haier | AA9D15E00RU | 700 x 700 x 248 | 950 x 900 x 340 | 9.52 | 6.35 |  |  | 4000 | 3500 |  |  |  |  | R32 | 35/32/29//26 |  | 26/30 | 1/230/50
7305 | AS25S2SF1FA-G / 1U25S2SM2FA | Настенная сплит-система | Haier | AABQM1E00RU-AAA861E00RU | 800 x 275 x 553 | 954 x 409 x 625 | 9,52 (3/8) | 6,35 (1/4) | да | 15/10 | 3200 | 2600 |  | 0,8 | 0,65 | Panasonic | R-32 | 38 / 32 / 25 / 16 | 47 | 29 | 1 / 230 / 50
7349 | AS25S2SF1FA-B / 1U25S2SM2FA | Настенная сплит-система | Haier | AABQM1E00RU-AAA862E00RU | 800 x 275 x 553 | 954 x 409 x 625 | 9,52 (3/8) | 6,35 (1/4) | да | 15/10 | 3200 | 2600 |  | 0,8 | 0,65 | Panasonic | R-32 | 38 / 32 / 25 / 16 | 47 | 29 | 1 / 230 / 50
7393 | AS35S2SF1FA-W / 1U35S2SM2FA | Настенная сплит-система | Haier | AABQN1E00RU-AAA6S0E00RU | 800 x 275 x 553 | 954 x 409 x 625 | 9,52 (3/8) | 6,35 (1/4) | да | 15/10 | 4200 | 3500 |  | 1,1 | 0,875 | Hitachi | R-32 | 39 / 33 / 26 / 17 | 48 | 31,5/34 | 1 / 230 / 50
7438 | AS35S2SF1FA-G / 1U35S2SM2FA | Настенная сплит-система | Haier | AABQN1E00RU-AAA6S1E00RU | 800 x 275 x 553 | 954 x 409 x 625 | 9,52 (3/8) | 6,35 (1/4) | да | 15/10 | 4200 | 3500 |  | 1,1 | 0,875 | Hitachi | R-32 | 39 / 33 / 26 / 17 | 48 | 31,5/34 | 1 / 230 / 50
7482 | AS35S2SF1FA-B / 1U35S2SM2FA | Настенная сплит-система | Haier | AABQN1E00RU-AAA6S2E00RU | 800 x 275 x 553 | 954 x 409 x 625 | 9,52 (3/8) | 6,35 (1/4) | да | 15/10 | 4200 | 3500 |  | 1,1 | 0,875 | Hitachi | R-32 | 39 / 33 / 26 / 17 | 48 | 31,5/34 | 1 / 230 / 50
7526 | AS09TS5HRA-M | Внутренний настенный блок | Haier | AABL6SE00RU | 820 x 195 x 280 | 909 x 279 x 355 | 9,52 (3/8) | 6,35 (1/4) |  |  | 2900 | 2600 |  |  |  |  | R-32 | 37 / 32 / 28 / 20 |  | 8,4 / 10,5 | 1 / 230 / 50
7544 | AS12TS5HRA-M | Внутренний настенный блок | Haier | AABL8JE00RU | 820 x 195 x 280 | 909 x 279 x 355 | 9,52 (3/8) | 6,35 (1/4) |  |  | 3700 | 3600 |  |  |  |  | R-32 | 38 / 33 / 29 / 21 |  | 8.4 / 10,5 | 1 / 230 / 50
7562 | AS18TS4HRA-M | Внутренний настенный блок | Haier | AAANQEE00RU | 1008 x 225 x 318 | 1085 x 329 x 403 | 12,7 | 6,35 (1/4) |  |  | 5500 | 5000 |  |  |  |  | R-32 | 44 / 40 / 35 / 28 |  | 11.6 / 14.4 | 1 / 230 / 50
7580 | AS24TS4HRA-M | Внутренний настенный блок | Haier | AAAZRAE00RU | 1125 x 240 x 335 | 1206 x 342 x 418 | 12,7 | 6,35 (1/4) |  |  | 8100 | 7000 |  |  |  |  | R-32 | 47 / 43 / 37 / 30 |  | 14 / 17.5 | 1 / 230 / 50
7598 | 3U55S2SL5FA (R32) | Наружный блок мульти сплит-системы | Haier | AA8X3FE00RU | 890 x 340 x 700 | 1010 x 455 x 835 | 3 x 9,52 (3/8) | 3 x 6,35 (1/4) | да | 30 | 6500 (1700 ~ 7200) | 5400 (2100 ~ 6600) |  | 1.48 | 1.32 | Mitsubishi Electric | R-32 |  | 51 | 50/59 | 1 / 230 / 50
7628 | 5U90S2SS5FA (R32) | Наружный блок мульти сплит-системы | Haier | AAA2RRE00RU | 920 x 372 x 760 | 1036 x 478 x 820 | 3 x 9,52 (3/8) + 2 x 12,7 (1/2) | 5 х 6,35 (1/4) | да | 25 | 10400 (4400 ~ 11500) | 9000 (3200 ~ 1100) |  | 2.79 | 2.79 | Mitsubishi Electric | R-32 |  | 55 | 66,0 / 71,0 | 1 / 230 / 50
7658 | 5U105S2SS5FA (R32) | Наружный блок мульти сплит-системы | Haier | AAA2RUE00RU | 920 x 372 x 760 | 1045 x 488 x 890 | 3 x 9,52 (3/8) + 2 x 12,7 (1/2) | 5 х 6,35 (1/4) | да | 25 | 10500 (4400 ~ 11500) | 10000 (3200 ~ 11000) |  | 2.84 | 3.47 | Mitsubishi Electric | R-32 |  | 55 | 66,0 / 71,0 | 1 / 230 / 50
7688 | 5U125S2SN1FA (R32) | Наружный блок мульти сплит-системы | Haier | AA8X3GE00RU | 950 x 370 x 965 | 1050 x 485 x 1170 | 3 x 9,52 (3/8) + 2 x 12,7 (1/2) | 5 х 6,35 (1/4) | да | 25 | 12700 (4400 ~ 14300) | 12500 (3200 ~ 13800) |  | 3.4 | 3.87 | Mitsubishi Electric | R-32 |  | 58 | 79 / 91 | 1 / 230 / 50
7718 | 3U70S2SL5FA (R32) | Наружный блок мульти сплит-системы | Haier | AA8X3DE00RU | 890 x 340 x 700 | 1010 x 455 x 835 | 3 x 9,52 (3/8) | 3 x 6,35 (1/4) | да | 30 | 7600 (2800 ~ 8500) | 7000 (2400 ~ 7600) |  | 1.82 | 1.7 | Mitsubishi Electric | R-32 |  | 53 | 54/63 | 1 / 230 / 50
7748 | 4U85S2SL5FA (R32) | Наружный блок мульти сплит-системы | Haier | AA8X3EE00RU | 890 x 340 x 700 | 1010 x 455 x 835 | 4 x 9,52 (3/8) | 4 x 6,35 (1/4) | да | 30 | 9800 (4400 ~ 10500) | 8800 (3200 ~ 9500) |  | 1.82 | 1.7 | Mitsubishi Electric | R-32 |  | 53 | 54/63 | 1 / 230 / 50
7778 | 5U125S2SL1FA (R32) | Наружный блок мульти сплит-системы | Haier | AA8X3HE00RU | 950 x 370 x 965 | 1050 x 485 x 1170 | 3 x 9,52 (3/8) + 2 x 12,7 (1/2) | 5 х 6,35 (1/4) | да | 45 | 12700 (4400 ~ 14300) | 12500 (3200 ~ 13800) |  | 3.4 | 3.87 | Mitsubishi Electric | R-32 |  | 58 | 79 / 91 | 1 / 230 / 50
7808 | HEC-07HTD103/R2(IN) / HEC-07HTD103/R2(OUT) | Настенная сплит-система | Haier | AAA6N5E6QRU-AAA6JAE6QRU | 696 x 256 x 432 | 810 x 354 x 490 | 9.52 | 6.35 | Нет |  | 2050 | 2050 |  | 0.635 | 0.755 | Rechi | R-410a | 34/32/30/22 | 52 | 20.9/23 | 1/220/50
7849 | HEC-09HTC103/R2(IN) / HEC-09HTC103/R2(OUT) | Настенная сплит-система | Haier | AAACR3E00RU-AAACT3E00RU | 696 x 256 x 432 | 810 x 354 x 490 | 9.52 | 6.35 | Нет |  | 2400 | 2400 |  | 0.747 | 0.885 | Rechi | R-410a | 35 / 32 / 30 / 23 | 53 | 23.9/26 | 1/220/50
7890 | HEC-12HTC03/R2(IN) / HEC-12HTC03/R2(OUT) | Настенная сплит-система | Haier | AAA6Q7E00RU-AAA224E6QRU | 696 x 256 x 432 | 810 x 354 x 490 | 9.52 | 6.35 | Нет |  | 3250 | 3200 |  | 0.953 | 1180 | QingAn | R-410a | 37 / 34 / 32 / 27 | 53 | 24,5 / 26,7 | 1/220/50
7931 | HEC-18HTC03/R2-IN / HEC-18HTC03/R2-OUT | Настенная сплит-система | Haier | AAA6R0E00RU-AAA8VAE00RU | 780 x 245 x 540 | 920 x 351 x 620 | 12.7 | 6.35 | Нет |  | 5000 | 5000 |  | 1385 | 1780 | Rechi | R-410a | 44 / 40 / 37 / 31 | 54 | 35,3 / 36,8 | 1/220/50
7972 | HEC-24HTC03/R2-IN / HEC-24HTC03/R2-OUT | Настенная сплит-система | Haier | AAAAPBE00RU-AAA546E00RU | 890 x 353 x 697 | 1046 x 460 x 780 | 15.88 | 6.35 | Нет |  | 7200 | 6800 |  | 1995 | 2195 | HIGHLY | R-410a | 50 / 46 / 42 | 55 | 65,7 / 63,7 | 1/220/50
8013 | HEC-07HTD03/R3(DB)-IN / HEC-07HTD03/R3(DB)-OUT | Настенная сплит-система | Haier | AABF82E00RU-AABF75E00RU | 696 x 256 x 432 | 810 х 354 х 490 | 9.52 | 6.35 | Да |  | 2100 (1100~2700) | 2050 (1000~2600) |  | 0.582 | 0.639 | QingAn | R32 | 36 / 34 / 30 / 24 | 53 | 20/23 | 1/220/50
8054 | HEC-09HTC03/R3(DB)-IN / HEC-09HTC03/R3(DB)-OUT | Настенная сплит-система | Haier | AABF92E00RU-AAB2Y4E00RU | 696 x 256 x 432 | 810 х 354 х 490 | 9.52 | 6.35 | Да |  | 2700 (900~3700) | 2600 (1200~3200) |  | 0.75 | 0.81 | QingAn | R32 | 36 / 34 / 30 / 24 | 53 | 20.8/23.5 | 1/220/50
8095 | HEC-12HTC03/R3(DB)-IN / HEC-12HTC03/R3(DB)-OUT | Настенная сплит-система | Haier | AAB2R4E00RU-AAB2Z3E00RU | 700 x 245 x 544 | 845 x 320 x 593 | 9.52 | 6.35 | Да |  | 3900 (1400~4200) | 3400 (1000~3600) |  | 1055 | 1060 | HIGHLY | R32 | 37 / 34 / 32 / 24 | 52 | 23,9 / 26 | 1/220/50
8136 | HEC-18HTC03/R3(DB)-IN / HEC-18HTC03/R3(DB)-OUT | Настенная сплит-система | Haier | AABRX1E00RU-AABSW1E00RU | 800 x 275 x 553 | 908 x 405 x 625 | 12.7 | 6.35 | Да |  | 5200 (1400~6000) | 5000 (1300~5800) |  | 1400 | 1460 | HIGHLY | R32 | 44 / 40 / 35 / 28 | 53 | 32,7 / 36,5 | 1/220/50
8177 | HEC-24HTC03/R3(DB)-IN / HEC-24HTC03/R3(DB)-OUT | Настенная сплит-система | Haier | AABRY1E00RU-AABSX1E00RU | 890 x 353 x 697 | 1046 x 460 x 780 | 12.7 | 6.35 | Да |  | 8100 (2400~10000) | 7000 (2200~8500) |  | 2180 | 2160 | HIGHLY | R32 | 47 / 43 / 37 / 30 | 52 | 45 / 49,5 | 1/220/50
8218 | AC50S1LG1FA / 1U50S1LM1FA | Напольно-потолочная сплит-система | Haier | AAAA4KE00RU-AAA2LCE00RU | 800 x 280 x 530 | 945 x 409 x 625 | 12.7 | 6.35 |  |  | 5500 (0.88 ~ 6) | 5000 (0.79~5.5) |  | 1.48 | 1.54 | SANYO | R32 | 45/42/39/36 | 53 | 31/35 | 1/230/50/60
8250 | AC71S1LG1FA / 1U71S1LR1FA | Напольно-потолочная сплит-система | Haier | AA8NJYE00RU-AAA2LEE00RU | 820 x 300 x 597 | 993 x 413 x 685 | 12.7 | 6.35 |  |  | 7200 (1.8 ~ 8) | 6800 (1.7 ~ 7.5) |  | 1.99 | 2.12 | SANYO | R32 | 46/43/40/37 | 58 | 38/42 | 1/230/50/60
8282 | AC105S1LH1FA / 1U105S1LS1FA | Напольно-потолочная сплит-система | Haier | AA9ZJBE00RU-AAA2LDE00RU | 920 x 372 x 760 | 1085 x 485 x 830 | 15.88 | 9.52 |  |  | 10200 (2.78 ~ 11.5) | 9300 (2.4 ~ 10.5) |  | 3.09 | 3.05 | Mitsubishi Electric | R32 | 52/49/46/43 | 58 | 52/57 | 1/230/50/60
8314 | AC105S1LH1FA / 1U105S1LS1FB | Напольно-потолочная сплит-система | Haier | AA9ZJAE00RU-AAA2LDE00RU | 920 x 372 x 760 | 1085 x 485 x 830 | 15.88 | 9.52 |  |  | 10500 (2.78 ~ 11.5) | 9000 (2.4 ~ 10.5) |  | 3.15 | 2.9 | Mitsubishi Electric | R32 | 52/49/46/43 | 58 | 55/60 | 3/400/50
8346 | AB50S1LC1FA / 1U50S1LM1FA | Кассетная сплит-система | Haier | AAAA4KE00RU-AA9QN0E00RU | 800 x 280 x 530 | 945 x 409 x 625 | 12.7 | 6.35 | да |  | 5500 (0.88 ~ 6) | 5000 (0.79 ~ 5.5) |  | 1.48 | 1.54 | SANYO | R32 | 42/37/35/32 | 53 | 31/35
8384 | AB71S1LG1FA / 1U71S1LR1FA | Кассетная сплит-система | Haier | AA8NJYE00RU-AA9QN1E00RU | 820 x 300 x 597 | 993 x 413 x 685 | 15,88 (5/8) | 9,52 (3/8) |  |  | 7200 (1.8 ~ 8) | 6800 (1.77 ~ 7.5) |  | 1.99 | 2.12 | SANYO | R32 |  | 58 | 38/42 | 1 / 230 / 50
8421 | AB105S1LH1FA / 1U105S1LS1FA | Кассетная сплит-система | Haier | AA8NJYE00RU-AA9QN1E00RU | 920 x 372 x 760 | 1085 x 485 x 830 | 15,88 (5/8) | 9,52 (3/8) |  |  | 10200 (2.78 ~ 11.5) | 9300 (2.4 ~ 10.5) |  | 3.09 | 3.05 | Mitsubishi Electric | R32 |  | 58 | 52/57 | 1 / 230 / 50
8458 | AB105S1LH1FA / 1U105S1LS1FB | Кассетная сплит-система | Haier | AA9ZJAE00RU-AA9QN1E00RU | 920 x 372 x 760 | 1085 x 485 x 830 | 15,88 (5/8) | 9,52 (3/8) |  |  | 10500 (2.78 ~ 11.5) | 9000 (2.4 ~ 10.5) |  | 3.15 | 2.9 | Mitsubishi Electric | R32 |  | 58 | 55/60 | 3/400/50 (наружный блок)
8494 | AB140S1LK1FA / 1U140S1LN1FB | Кассетная сплит-система | Haier | AA9Z3WE00RU-AA9QN3E00RU | 920 x 372 x 760 | 1085 x 485 x 830 | 15,88 (5/8) | 9,52 (3/8) |  |  | 14500 (3.5 ~ 15.5) | 13500 (3.1 ~ 14.5) |  | 4.52 | 4.49 | Mitsubishi Electric | R32 | 45/42/38/35 | 61 | 84/89 | 3/400/50 (наружный блок)
8529 | AB160S1LK1FA / 1U160S1LN1FB | Кассетная сплит-система | Haier | AA9Z3UE00RU-AA9QN2E00RU | 950 x 370 x 965 | 1050 x 485 x 1130 | 19.05 | 9,52 |  |  | 16000 (5 ~ 18) | 15500 (4.5 ~ 15.5) |  | 5.33 | 5.52 | Mitsubishi Electric | R32 | 48/44/38/35 | 63 | 85/90 | 3/400/50 (наружный блок)
8564 | AD50S1LS1FA / 1U50S1LM1FA | Канальная сверхтонкая сплит-система | Haier | AAAA4KE00RU-AA9GQ8E01RU | 800 x 280 x 530 | 945 x 409 x 625 | 12.7 | 6.35 |  |  | 5300 (0.88~6) | 4900 (0.79~5.5) |  | 1.55 | 1.51 | SANYO | R32 | 36/34/32/29 | 53 | 31/35 | 1/230/50/60
8604 | AD71S1LS1FA / 1U71S1LR1FA | Канальная сверхтонкая сплит-система | Haier | AA8NJYE00RU-AA9D1DE00RU | 820 x 300 x 597 | 993 x 413 x 685 | 15.88 | 9.52 |  |  | 7200 (1.8~8) | 6800 (1.7~7.5) |  | 1.99 | 2.12 | SANYO | R32 | 49/46/44/41 | 58 | 38/42 | 1/230/50/60
8644 | AD50S1LM1FA / 1U50S1LM1FA | Канальная средненапорная сплит-система | Haier | AAAA4KE00RU-AA9D1BE00RU | 800 x 280 x 530 | 945 x 409 x 625 | 12.7 | 6.35 |  |  | 5500 (0.88~6) | 5000 (0.79~5.5) |  | 1.48 | 1.54 | SANYO | R32 | 43/37/30/27 | 53 | 31/35 | 1/230/50
8679 | AD71S1LM1FA / 1U71S1LR1FA | Канальная средненапорная сплит-система | Haier | AA8NJYE00RU-AA9D1AE00RU | 820 x 300 x 597 | 993 x 413 x 685 | 15.88 | 9.52 |  |  | 7200 (1.8~8) | 6800 (1.7~7.5) |  | 1.99 | 2.12 | SANYO | R32 | 48/45/42/39 | 58 | 38/42 | 1/230/50
8713 | AD105S1LM1FA / 1U105S1LS1FA | Канальная средненапорная сплит-система | Haier | AA9ZJBE00RU-AA9D1EE00RU | 920 x 372 x 760 | 1085 x 485 x 830 | 15.88 | 9.52 |  |  | 10200 (2.78~11.5) | 9300 (2.4~10.5) |  | 3.09 | 3.05 | Mitsubishi Electric | R32 | 44/40/37/34 | 58 | 52/57 | 1/230/50
8747 | AD105S1LM1FA / 1U105S1LS1FB | Канальная средненапорная сплит-система | Haier | AA9ZJAE00RU-AA9D1EE00RU | 920 x 372 x 760 | 1085 x 485 x 830 | 15.88 | 9.52 |  |  | 10500 (2.78~11.5) | 9000 (2.4~10.5) |  | 3.15 | 2.9 | Mitsubishi Electric | R32 | 44/40/37/34 | 58 | 55/60 | 3/400/50
8781 | AD140S1LM1FA / 1U140S1LN1FB | Канальная средненапорная сплит-система | Haier | AA9Z3WE00RU-AA9D1FE00RU | 950 x 370 x 965 | 1050 x 485 x 1130 | 15.88 | 9.52 |  |  | 14500 (3.5~15.5) | 13500 (3.1~14.5) |  | 4.48 | 4.49 | Mitsubishi Electric | R32 | 54/51/48/45 | 63 | 85/90 | 3/400/50
8815 | AD160S1LM1FA / 1U160S1LN1FB | Канальная средненапорная сплит-система | Haier | AA9Z3UE00RU-AA9D1CE00RU | 950 x 370 x 965 | 1050 x 485 x 1130 | 15.88 | 9.52 |  |  | 14500 (3.5~15.5) | 15500 (4.5~16.5) |  | 4.48 | 4.49 | Mitsubishi Electric | R32 | 54/51/48/45 | 63 | 85/90 | 3/400/50
8849 | 3 x AS25S2SF1FA-W / 3U55S2SR5FA | Мульти сплит-система на 3 комнаты | Haier | AAA2PXE00RU-AAA860E00RU(3) | 890 x 340 x 700 | 998 x 443 x 770 | 3 x 9,52 (3/8) | 3 x 6,35 (1/4) |  |  | 6400 (1700-7200) | 5000 (2100-6600) |  | 1.6 | 1.25 | Mitsubishi Electric | R-32 | 38 / 32 / 25 / 16 | 51 | 51 / 55 | 1 / 230 / 50
8880 | 3 x AS25S2SF1FA-W / 3U70S2SR5FA | Мульти сплит-система на 3 комнаты | Haier | AAA2PYE00RU-AAA860E00RU(3) | 890 x 340 x 700 | 998 x 443 x 770 | 3 x 9,52 (3/8) | 3 x 6,35 (1/4) |  |  | 7600 (2900-8500) | 7000 (2400-7600) |  | 1.9 | 1.75 | Mitsubishi Electric | R-32 | 38 / 32 / 25 / 16 | 53 | 54 / 58 | 1 / 230 / 50
8911 | 3 x AS25S2SF1FA-B / 3U55S2SR5FA | Мульти сплит-система на 3 комнаты | Haier | AAA2PXE00RU-AAA862E00RU(3) | 890 x 340 x 700 | 998 x 443 x 770 | 3 x 9,52 (3/8) | 3 x 6,35 (1/4) |  |  | 6400 (1700-7200) | 5000 (2100-6600) |  | 1.6 | 1.25 | Mitsubishi Electric | R-32 | 38 / 32 / 25 / 16 | 51 | 51 / 55 | 1 / 230 / 50
8942 | 3 x AS25S2SF1FA-B / 3U70S2SR5FA | Мульти сплит-система на 3 комнаты | Haier | AAA2PYE00RU-AAA862E00RU(3) | 890 x 340 x 700 | 998 x 443 x 770 | 3 x 9,52 (3/8) | 3 x 6,35 (1/4) |  |  | 7600 (2900-8500) | 7000 (2400-7600) |  | 1.9 | 1.75 | Mitsubishi Electric | R-32 | 38 / 32 / 25 / 16 | 53 | 54 / 58 | 1 / 230 / 50
8973 | 3 x AS25S2SF1FA-G / 3U55S2SR5FA | Мульти сплит-система на 3 комнаты | Haier | AAA2PXE00RU-AAA861E00RU(3) | 890 x 340 x 700 | 998 x 443 x 770 | 3 x 9,52 (3/8) | 3 x 6,35 (1/4) |  |  | 6400 (1700-7200) | 5000 (2100-6600) |  | 1.6 | 1.25 | Mitsubishi Electric | R-32 | 38 / 32 / 25 / 16 | 51 | 51 / 55 | 1 / 230 / 50
9003 | 3 x AS25S2SF1FA-G / 3U70S2SR5FA | Мульти сплит-система на 3 комнаты | Haier | AAA2PYE00RU-AAA861E00RU(3) | 890 x 340 x 700 | 998 x 443 x 770 | 3 x 9,52 (3/8) | 3 x 6,35 (1/4) |  |  | 7600 (2900-8500) | 7000 (2400-7600) |  | 1.9 | 1.75 | Mitsubishi Electric | R-32 | 38 / 32 / 25 / 16 | 53 | 54 / 58 | 1 / 230 / 50
9034 | 4 x AS25S2SF1FA-W / 4U75S2SR5FA | Мульти сплит-система на 4 комнаты | Haier | 4U75S2SR5FA-AAA860E00RU(4) | 890 x 340 x 700 | 998 x 443 x 770 | 3 x 9.52 + 1 x 12,7 | 4 x 6.35 |  |  | 8600 (3100-10000) | 7500 (2400-8700) |  | 2.15 | 2 | Mitsubishi Electric | R-32 | 38 / 32 / 25 / 16 | 55 | 61 / 65 | 1 / 230 / 50
9065 | 4 x AS25S2SF1FA-B / 4U75S2SR5FA | Мульти сплит-система на 4 комнаты | Haier | AAA2RTE00RU-AAA862E00RU(4) | 890 x 340 x 700 | 998 x 443 x 770 | 3 x 9.52 + 1 x 12,7 | 4 x 6.35 |  |  | 8600 (3100-10000) | 7500 (2400-8700) |  | 2.15 | 2 | Mitsubishi Electric | R-32 | 38 / 32 / 25 / 16 | 55 | 61 / 65 | 1 / 230 / 50
9096 | 4 x AS25S2SF1FA-G / 4U75S2SR5FA | Мульти сплит-система на 4 комнаты | Haier | AAA2RTE00RU-AAA861E00RU(4) | 890 x 340 x 700 | 998 x 443 x 770 | 3 x 9.52 + 1 x 12,7 | 4 x 6.35 |  |  | 8600 (3100-10000) | 7500 (2400-8700) |  | 2.15 | 2 | Mitsubishi Electric | R-32 | 38 / 32 / 25 / 16 | 55 | 61 / 65 | 1 / 230 / 50
9127 | 4 x AS25S2SF1FA-W / 4U85S2SR5FA | Мульти сплит-система на 4 комнаты | Haier | AAA2RSE00RU-AAA860E00RU(4) | 890 x 340 x 700 | 1010 x 455 x 835 | 3 х 9.52 + 1 х 12.7 | 4 x 6.35 |  |  | 9600 (4400-10500) | 8500 (3200-9500) |  | 2.4 | 2.5 | Mitsubishi Electric | R-32 | 38 / 32 / 25 / 16 | 55 | 61/70 | 1 / 230 / 50
9158 | 4 x AS25S2SF1FA-B / 4U85S2SR5FA | Мульти сплит-система на 4 комнаты | Haier | AAA2RSE00RU-AAA862E00RU(4) | 890 x 340 x 700 | 1010 x 455 x 835 | 3 х 9.52 + 1 х 12.7 | 4 x 6.35 |  |  | 9600 (4400-10500) | 8500 (3200-9500) |  | 2.4 | 2.5 | Mitsubishi Electric | R-32 | 38 / 32 / 25 / 16 | 55 | 61/70 | 1 / 230 / 50
9189 | 4 x AS25S2SF1FA-G / 4U85S2SR5FA | Мульти сплит-система на 4 комнаты | Haier | AAA2RSE00RU-AAA861E00RU(4) | 890 x 340 x 700 | 1010 x 455 x 835 | 3 х 9.52 + 1 х 12.7 | 4 x 6.35 |  |  | 9600 (4400-10500) | 8500 (3200-9500) |  | 2.4 | 2.5 | Mitsubishi Electric | R-32 | 38 / 32 / 25 / 16 | 55 | 61/70 | 1 / 230 / 50
9220 | 5 x AS25S2SF1FA-W / 5U90S2SS5FA | Мульти сплит-система на 5 комнат | Haier | AAA2RRE00RU-AAA860E00RU(5) | 920 x 372 x 760 | 1036 x 478 x 820 | 3 x 9,52 (3/8) + 2 x 12,7 (1/2) | 5 х 6,35 (1/4) |  |  | 10400 (4400-11500) | 9000 (3200-11000) |  | 2.76 | 2.87 | Mitsubishi Electric | R-32 | 38 / 32 / 25 / 16 | 55 | 66,0 / 71,0 | 1 / 230 / 50
9251 | 5 x AS25S2SF1FA-G / 5U90S2SS5FA | Мульти сплит-система на 5 комнат | Haier | AAA2RRE00RU-AAA861E00RU(5) | 920 x 372 x 760 | 1036 x 478 x 820 | 3 x 9,52 (3/8) + 2 x 12,7 (1/2) | 5 х 6,35 (1/4) |  |  | 10400 (4400-11500) | 9000 (3200-11000) |  | 2.76 | 2.87 | Mitsubishi Electric | R-32 | 38 / 32 / 25 / 16 | 55 | 66,0 / 71,0 | 1 / 230 / 50
9282 | 5 x AS25S2SF1FA-B / 5U90S2SS5FA | Мульти сплит-система на 5 комнат | Haier | AAA2RRE00RU-AAA862E00RU(5) | 920 x 372 x 760 | 1036 x 478 x 820 | 3 x 9,52 (3/8) + 2 x 12,7 (1/2) | 5 х 6,35 (1/4) |  |  | 10400 (4400-11500) | 9000 (3200-11000) |  | 2.76 | 2.87 | Mitsubishi Electric | R-32 | 38 / 32 / 25 / 16 | 55 | 66,0 / 71,0 | 1 / 230 / 50
9313 | 5 x AS25S2SF1FA-W / 5U105S2SS5FA | Мульти сплит-система на 5 комнат | Haier | AAA2RUE00RU-AAA860E00RU(5) | 920 x 372 x 760 | 1045 x 488 x 890 | 3 x 9,52 (3/8) + 2 x 12,7 (1/2) | 5 х 6,35 (1/4) |  |  | 10500 (4400-11500) | 10000 (3200-11000) |  | 2.76 | 3.33 | Mitsubishi Electric | R-32 | 38 / 32 / 25 / 16 | 55 | 66,0 / 71,0 | 1 / 230 / 50
9364 | 5 x AS25S2SF1FA-B / 5U105S2SS5FA | Мульти сплит-система на 5 комнат | Haier | AAA2RUE00RU-AAA862E00RU(5) | 920 x 372 x 760 | 1045 x 488 x 890 | 3 x 9,52 (3/8) + 2 x 12,7 (1/2) | 5 х 6,35 (1/4) |  |  | 10500 (4400-11500) | 10000 (3200-11000) |  | 2.76 | 3.33 | Mitsubishi Electric | R-32 | 38 / 32 / 25 / 16 | 55 | 66,0 / 71,0 | 1 / 230 / 50
9395 | 5 x AS25S2SF1FA-G / 5U105S2SS5FA | Мульти сплит-система на 5 комнат | Haier | AAA2RUE00RU-AAA861E00RU(5) | 920 x 372 x 760 | 1045 x 488 x 890 | 3 x 9,52 (3/8) + 2 x 12,7 (1/2) | 5 х 6,35 (1/4) |  |  | 10500 (4400-11500) | 10000 (3200-11000) |  | 2.76 | 3.33 | Mitsubishi Electric | R-32 | 38 / 32 / 25 / 16 | 55 | 66,0 / 71,0 | 1 / 230 / 50
9426 | 5 x AS25S2SF1FA-W / 5U125S2SN1FA | Мульти сплит-система на 5 комнат | Haier | AA8X3GE00RU-AAA860E00RU(5) | 920 x 370 x 965 | 1050 x 485 x 1170 | 3 x 9,52 (3/8) + 2 x 12,7 (1/2) | 5 х 6,35 (1/4) |  |  | 10500 (4400-11500) | 10000 (3200-11000) |  | 2.76 | 3.33 | Mitsubishi Electric | R-32 | 38 / 32 / 25 / 16 | 58 | 79 / 91 | 1 / 230 / 50
9457 | 5 x AS25S2SF1FA-B / 5U125S2SN1FA | Мульти сплит-система на 5 комнат | Haier | AA8X3GE00RU-AAA862E00RU(5) | 920 x 370 x 965 | 1050 x 485 x 1170 | 3 x 9,52 (3/8) + 2 x 12,7 (1/2) | 5 х 6,35 (1/4) |  |  | 10500 (4400-11500) | 10000 (3200-11000) |  | 2.76 | 3.33 | Mitsubishi Electric | R-32 | 38 / 32 / 25 / 16 | 58 | 79 / 91 | 1 / 230 / 50
9488 | 5 x AS25S2SF1FA-G / 5U125S2SN1FA | Мульти сплит-система на 5 комнат | Haier | AA8X3GE00RU-AAA861E00RU(5) | 920 x 370 x 965 | 1050 x 485 x 1170 | 3 x 9,52 (3/8) + 2 x 12,7 (1/2) | 5 х 6,35 (1/4) |  |  | 10500 (4400-11500) | 10000 (3200-11000) |  | 2.76 | 3.33 | Mitsubishi Electric | R-32 | 38 / 32 / 25 / 16 | 58 | 79 / 91 | 1 / 230 / 50
9519 | 3 x AS25S2SF1FA-B / 3U55S2SL5FA | Мульти сплит-система на 3 комнаты | Haier | AA8X3FE00RU-AAA862E00RU(3) | 890 x 340 x 700 | 1010 x 455 x 835 | 3 x 9,52 (3/8) | 3 x 6,35 (1/4) |  |  | 6400 (1700-7200) | 5000 (2100-6600) |  | 1.6 | 1.25 | Mitsubishi Electric | R-32 | 38 / 32 / 25 / 16 | 51 | 50 / 59 | 1 / 230 / 50
9550 | 3 x AS25S2SF1FA-G / 3U55S2SL5FA | Мульти сплит-система на 3 комнаты | Haier | AA8X3FE00RU-AAA861E00RU(3) | 890 x 340 x 700 | 1010 x 455 x 835 | 3 x 9,52 (3/8) | 3 x 6,35 (1/4) |  |  | 6400 (1700-7200) | 5000 (2100-6600) |  | 1.6 | 1.25 | Mitsubishi Electric | R-32 | 38 / 32 / 25 / 16 | 51 | 510/ 59 | 1 / 230 / 50
9581 | 3 x AS25S2SF1FA-W / 3U55S2SL5FA | Мульти сплит-система на 3 комнаты | Haier | AA8X3FE00RU-AAA860E00RU(3) | 890 x 340 x 700 | 1010 x 455 x 835 | 3 x 9,52 (3/8) | 3 x 6,35 (1/4) |  |  | 6400 (1700-7200) | 5000 (2100-6600) |  | 1.6 | 1.25 | Mitsubishi Electric | R-32 | 38 / 32 / 25 / 16 | 51 | 50 / 59 | 1 / 230 / 50
9612 | 3 x AS25S2SF1FA-W / 3U70S2SL5FA | Мульти сплит-система на 3 комнаты | Haier | AA8X3DE00RU-AAA860E00RU(3) | 890 x 340 x 700 | 1010 x 455 x 835 | 3 x 9,52 (3/8) | 3 x 6,35 (1/4) |  |  | 7600 (2900-8500) | 7000 (2400-7600) |  | 1.9 | 1.75 | Mitsubishi Electric | R-32 | 38 / 32 / 25 / 16 | 53 | 54 / 63 | 1 / 230 / 50
9643 | 3 x AS25S2SF1FA-G / 3U70S2SL5FA | Мульти сплит-система на 3 комнаты | Haier | AA8X3DE00RU-AAA861E00RU(3) | 890 x 340 x 700 | 1010 x 455 x 835 | 3 x 9,52 (3/8) | 3 x 6,35 (1/4) |  |  | 7600 (2900-8500) | 7000 (2400-7600) |  | 1.9 | 1.75 | Mitsubishi Electric | R-32 | 38 / 32 / 25 / 16 | 53 | 54 / 63 | 1 / 230 / 50
9674 | 3 x AS25S2SF1FA-B / 3U70S2SL5FA | Мульти сплит-система на 3 комнаты | Haier | AA8X3DE00RU-AAA862E00RU(3) | 890 x 340 x 700 | 1010 x 455 x 835 | 3 x 9,52 (3/8) | 3 x 6,35 (1/4) |  |  | 7600 (2900-8500) | 7000 (2400-7600) |  | 1.9 | 1.75 | Mitsubishi Electric | R-32 | 38 / 32 / 25 / 16 | 53 | 54 / 63 | 1 / 230 / 50
9705 | 4 x AS25S2SF1FA-W / 4U85S2SL5FA | Мульти сплит-система на 4 комнаты | Haier | AA8X3EE00RU-AAA860E00RU(4) | 890 x 340 x 700 | 1010 x 455 x 835 | 3 х 9.52 + 1 х 12.7 | 4 x 6.35 |  |  | 9600 (4400-10500) | 8500 (3200-9500) |  | 2.4 | 2.5 | Mitsubishi Electric | R-32 | 38 / 32 / 25 / 16 | 55 | 61/70 | 1 / 230 / 50
9736 | 4 x AS25S2SF1FA-G / 4U85S2SL5FA | Мульти сплит-система на 4 комнаты | Haier | AA8X3EE00RU-AAA861E00RU(4) | 890 x 340 x 700 | 1010 x 455 x 835 | 3 х 9.52 + 1 х 12.7 | 4 x 6.35 |  |  | 9600 (4400-10500) | 8500 (3200-9500) |  | 2.4 | 2.5 | Mitsubishi Electric | R-32 | 38 / 32 / 25 / 16 | 55 | 61/70 | 1 / 230 / 50
9767 | 4 x AS25S2SF1FA-B / 4U85S2SL5FA | Мульти сплит-система на 4 комнаты | Haier | AA8X3EE00RU-AAA862E00RU(4) | 890 x 340 x 700 | 1010 x 455 x 835 | 3 х 9.52 + 1 х 12.7 | 4 x 6.35 |  |  | 9600 (4400-10500) | 8500 (3200-9500) |  | 2.4 | 2.5 | Mitsubishi Electric | R-32 | 38 / 32 / 25 / 16 | 55 | 61/70 | 1 / 230 / 50
9798 | 5 x AS25S2SF1FA-W / 5U125S2SL1FA | Мульти сплит-система на 5 комнат | Haier | AA8X3HE00RU-AAA860E00RU(5) | 920 x 370 x 965 | 1050 x 485 x 1170 | 3 x 9,52 (3/8) + 2 x 12,7 (1/2) | 5 х 6,35 (1/4) |  |  | 10500 (4400-11500) | 10000 (3200-11000) |  | 2.76 | 3.33 | Mitsubishi Electric | R-32 | 38 / 32 / 25 / 16 | 58 | 79 / 91 | 1 / 230 / 50
9829 | 5 x AS25S2SF1FA-G / 5U125S2SL1FA | Мульти сплит-система на 5 комнат | Haier | AA8X3HE00RU-AAA861E00RU(5) | 920 x 370 x 965 | 1050 x 485 x 1170 | 3 x 9,52 (3/8) + 2 x 12,7 (1/2) | 5 х 6,35 (1/4) |  |  | 10500 (4400-11500) | 10000 (3200-11000) |  | 2.76 | 3.33 | Mitsubishi Electric | R-32 | 38 / 32 / 25 / 16 | 58 | 79 / 91 | 1 / 230 / 50
9860 | 5 x AS25S2SF1FA-B / 5U125S2SL1FA | Мульти сплит-система на 5 комнат | Haier | AA8X3HE00RU-AAA862E00RU(5) | 920 x 370 x 965 | 1050 x 485 x 1170 | 3 x 9,52 (3/8) + 2 x 12,7 (1/2) | 5 х 6,35 (1/4) |  |  | 10500 (4400-11500) | 10000 (3200-11000) |  | 2.76 | 3.33 | Mitsubishi Electric | R-32 | 38 / 32 / 25 / 16 | 58 | 79 / 91 | 1 / 230 / 50
9891 | AB50S2SC1FA | Внутренний кассетный блок | Haier | AA99APE00RU | 570 x 570 x 260 | 718 x 680 x 380 | 12.7 | 6,35 | Да |  | 5500 | 5000 |  |  |  |  | R32 | 42/37/35 |  | 18.5/22 | 1/230/50/60
9914 | AB50S2SC2FA | Внутренний кассетный блок | Haier | AA99ARE00RU | 570 x 570 x 260 | 718 x 680 x 380 | 12.7 | 6,35 | Да |  | 5500 | 5000 |  |  |  |  | R32 | 42/37/35 |  | 19/22 | 1/230/50/60
9936 | AD50S2SS1FA | Канальный внутренний блок | Haier | AA9JB0E00RU | 1170 x 420 x 185 | 1365 x 540 x 270 | 12.7 | 6.35 |  |  | 5500 | 5000 | [5 empty] | 36/34/32 |  | 22/28 | 1/230/50
9958 | AD71S2SS1FA | Канальный внутренний блок | Haier | AA9D13E00RU | 1170 x 420 x 185 | 1365 x 540 x 270 | 15.88 | 9.52 |  |  | 7100 | 7100 | [5 empty] | 38/35/33 |  | 24/40 | 1/230/50
9980 | AD50S2SM3FA | Канальный внутренний блок | Haier | AA9D14E00RU | 1100 x 700 x 248 | 1170 x 860 x 340 | 12.7 | 6.35 |  |  | 6000 | 5000 |  |  |  |  | R32 | 37/34/32 |  | 32/35 | 1/230/50
9996 | AD71S2SM3FA | Канальный внутренний блок | Haier | AA9DADE00RU | 1100 x 700 x 248 | 1170 x 860 x 340 | 15.88 | 9.52 |  |  | 8000 | 7100 |  |  |  |  | R32 | 39/36/33 |  | 32/35 | 1/230/50
10012 | AC50S2SG1FA | Внутренний напольно-потолочный блок | Haier | AA8YNAE00RU | 1000 x 230 x 680 | 1100 x 305 x 779 | 12.7 | 6.35 |  |  | 5800 | 5000 | [5 empty] | 44/41/38 |  | 26/32 | 1/230/50/60
10030 | AC71S2SG1FA | Внутренний напольно-потолочный блок | Haier | AAA1W2E00RU | 1325 x 230 x 680 | 1425 x 305 x 779 | 15.88 | 9.52 |  |  | 8000 | 7100 | [5 empty] | 41/38/36/33 |  | 33/42 | 1/230/50/60
10048 | AS50S2SF2FA-W / 1U50S2SJ3FA | Настенная сплит-система | Haier | AAA1W2E00RU | 820 x 338 x 614 | 993 x 413 x 685 | 12,7 (1/2) | 6,35 (1/4) | да | 25/15 | 6000 | 5200 |  | 1,5 | 1,4 | Mitsubishi Electric | R-32 | 45 / 41 / 37 / 28 | 51 | 31,5 | 1 / 230 / 50
10093 | AS50S2SF2FA-G / 1U50S2SJ3FA | Настенная сплит-система | Haier | AAA1W2E00RU | 820 x 338 x 614 | 993 x 413 x 685 | 12,7 (1/2) | 6,35 (1/4) | да | 25/15 | 6000 | 5200 |  | 1,5 | 1,4 | Mitsubishi Electric | R-32 | 45 / 41 / 37 / 28 | 51 | 31,5 | 1 / 230 / 50
10137 | AS50S2SF2FA-B / 1U50S2SJ3FA | Настенная сплит-система | Haier | AAC153E00RU-AAACL0E01RU | 820 x 338 x 614 | 993 x 413 x 685 | 12,7 (1/2) | 6,35 (1/4) | да | 25/15 | 6000 | 5200 |  | 1,5 | 1,4 | Mitsubishi Electric | R-32 | 45 / 41 / 37 / 28 | 51 | 31,5 | 1 / 230 / 50
10181 | AS70S2SF2FA-W / 1U70S2SJ2FA | Настенная сплит-система | Haier | AAC153E00RU-AAACL0E01RU | 860 x 308 x 730 | 995 x 420 x 813 | 15,88 (5/8) | 9,52 (3/8) | да | 50/30 | 8000 | 7000 |  | 2160 | 2170 | Mitsubishi Electric | R-32 | 47 / 43 / 37 / 33 | 57 | 49 | 1 / 230 / 50
10226 | AS70S2SF2FA-G / 1U70S2SJ2FA | Настенная сплит-система | Haier | AAC153E00RU-AAACL0E01RU | 860 x 308 x 730 | 995 x 420 x 813 | 15,88 (5/8) | 9,52 (3/8) | да | 50/30 | 8000 | 7000 |  | 2160 | 2170 | Mitsubishi Electric | R-32 | 47 / 43 / 37 / 33 | 57 | 49 | 1 / 230 / 50
10270 | AS70S2SF2FA-B / 1U70S2SJ2FA | Настенная сплит-система | Haier | AAC153E00RU-AAACL0E01RU | 860 x 308 x 730 | 995 x 420 x 813 | 15,88 (5/8) | 9,52 (3/8) | да | 50/30 | 8000 | 7000 |  | 2160 | 2170 | Mitsubishi Electric | R-32 | 47 / 43 / 37 / 33 | 57 | 49 | 1 / 230 / 50
10314 | AS20HPL1HRA / 1U20HPL1FRA | Настенная сплит-система | Haier | AAC5Z1E00-AAC0M1E00 | 696 × 281 × 432 | 807 × 314 × 485 | 9,52 (3/8) | 6,35 (1/4) | Да | 15/10 | 2100 (1100~2700) | 2050 (1000~2600) |  | 0.58 | 0.64 | QingAn | R32 | 36 / 33 / 32 / 22 | 52 | 19.8 / 22.5 | 1 / 230 / 50
10359 | AS25HPL1HRA / 1U25HPL1FRA | Настенная сплит-система | Haier | AAC607E00-AAC0N1E00 | 696 × 281 × 432 | 807 × 314 × 485 | 9,52 (3/8) | 6,35 (1/4) | Да | 15/10 | 2900 (900 ~ 3200) | 2700 (1200 ~ 3000) |  | 0.58 | 0.64 | QingAn | R32 | 36 / 33 / 32 / 22 | 52 | 19.9 / 23 | 1 / 230 / 50
10404 | AS35HPL1HRA / 1U35HPL1FRA | Настенная сплит-система | Haier | AAC1C1E00-AAC1A1E00 | 764 × 269 × 544 | 819 × 320 × 592 | 9,52 (3/8) | 6,35 (1/4) | Да | 15/10 | 3400 (1400 ~ 3900) | 3400 (1000 ~ 3600) |  | 0.94 | 1.06 | HIGHLY | R32 | 38 / 34 / 31 / 23 | 52 | 22.9 / 25 | 1 / 230 / 50
10449 | AS50HPL1HRA / 1U50HPL1FRA | Настенная сплит-система | Haier | AAC1D1E00-AAC1B2E00 | 860 × 313 × 553 | 902 × 375 × 614 | 12.7 | 6,35 (1/4) | Да | 20/10 | 4800 (1200 ~ 5100) | 4800 (1200 ~ 5100) |  | 1.33 | 1.495 | SANYO | R32 | 44 / 40 / 35 / 28 | 54 | 29.2 / 32.1 | 1 / 230 / 50
10494 | AS70HPL1HRA / 1U70HPL1FRA | Настенная сплит-система | Haier | AABRYPE00-AABQGBE00 | 860 × 313 × 553 | 902 × 375 × 614 | 12.7 | 6,35 (1/4) | Да | 20/10 | 6400 (2200 ~ 7000) | 6500 (2100 ~ 6800) |  | 1.88 | 2.025 | HIGHLY | R32 | 47 / 45 / 37 / 29 | 57 | 32.7 / 36.5 | 1 / 230 / 50
10539 | AS20PHP1HRA / 1U20PHP1FRA | Настенная сплит-система | Haier | AABRYPE00-AABQGBE00 | 700 х 245 х 544 | 845 х 320 х 593 | 9,52 (3/8) | 6,35 (1/4) | Да | 20/10 | 2400 (800~3200) | 2300 (800~3000) |  | 0.646 | 0.71 | Highly | R32 | 37/32/28/18 | 49 | 23.9/26 | 1 / 230 / 50
10579 | AS35PHP2HRA / 1U35PHP1FRA | Настенная сплит-система | Haier | AABF4AE00RU-AABF3ME00RU | 700 х 245 х 544 | 845 х 320 х 593 | 9,52 (3/8) | 6,35 (1/4) | Да | 20/10 | 3500 (800~4200) | 3500 (800~3600) |  | 0.94 | 1.08 | Highly | R32 | 37/33/29/19 | 50 | 23.5/26 | 1 / 230 / 50
10617 | AS70PHP2HRA / 1U70PHP1FRA | Настенная сплит-система | Haier | AABSY1E00RU-AABQG9E00RU | 890 х 340 х 705 | 1046 х 480 х 780 | 12.7 (1/4) | 6,35 (1/4) | Да | 25/15 | 6800 (2400~9500) | 6800 (2200~8500) |  | 1.83 | 2.11 | Mitsubishi | R32 | 47/45/37/29 | 53 | 44/48 | 1 / 230 / 50
10655 | AS50PHP2HRA / 1U50PHP1FRA | Настенная сплит-система | Haier | AABF6ME00RU-AABF5HE00RU | 800 х 275 х 553 | 908 х 405 х 625 | 12.7 (1/4) | 6,35 (1/4) | Да | 25/15 | 5200 (1400~6000) | 5000 (1300~5800) |  | 1.4 | 1.55 | Highly | R32 | 44/40/35/28 | 53 | 32.7/36/5 | 1 / 230 / 50
10693 | AS20PHP2HRA / 1U20PHP1FRA | Настенная сплит-система | Haier | AABF28E00RU-AABF1QE00RU | 700 х 245 х 544 | 845 х 320 х 593 | 9,52 (3/8) | 6,35 (1/4) | Да | 20/10 | 2400 (800~3200) | 2300 (800~3000) |  | 0.75 | 0.8 | Highly | R32 | 37/32/28/18 | 49 | 23.9/26 | 1 / 230 / 50
10733 | AS25PHP2HRA / 1U25PHP1FRA | Настенная сплит-система | Haier | AABF28E00RU-AABF1QE00RU | 700 х 245 х 544 | 845 х 320 х 593 | 9,52 (3/8) | 6,35 (1/4) | Да | 20/10 | 2800 (800~3200) | 2600 (800~3000) |  | 0.75 | 0.8 | Highly | R32 | 37/32/28/18 | 49 | 23.9/26 | 1 / 230 / 50
10773 | AS25S2SJ2FA-G / 1U25MECFRA | Настенная сплит-система | Haier | AABF28E00RU-AABF1QE00RU | 800 x 275 x 553 | 908 x 405 x 625 | 9.52 (3/8) | 6.35 (1/4) | Да | 20/10 | 3200 (1100~5400） | 2600 (1000~3500) |  | 0.66 | 0.57 | Panasonic | R-32 | 34/29/25/15 | 48 | 30/33.6 | 1/230/50
10815 | AS25S2SJ2FA-S / 1U25MECFRA | Настенная сплит-система | Haier | AABF28E00RU-AABF1QE00RU | 800 x 275 x 553 | 908 x 405 x 625 | 9.52 (3/8) | 6.35 (1/4) | Да | 20/10 | 3200 (1100~5400） | 2600 (1000~3500) |  | 0.66 | 0.57 | Panasonic | R-32 | 34/29/25/15 | 48 | 30/33.6 | 1/230/50
10861 | AS25S2SJ2FA-W / 1U25MECFRA | Настенная сплит-система | Haier | AABF28E00RU-AABF1QE00RU | 800 x 275 x 553 | 908 x 405 x 625 | 9.52 (3/8) | 6.35 (1/4) | Да | 20/10 | 3200 (1100~5400） | 2600 (1000~3500) |  | 0.66 | 0.57 | Panasonic | R-32 | 34/29/25/15 | 48 | 30/33.6 | 1/230/50
10903 | AS35S2SJ2FA-G / 1U35MECFRA | Настенная сплит-система | Haier | AABF28E00RU-AABF1QE00RU | 800 x 275 x 553 | 908 x 405 x 625 | 9.52 (3/8) | 6.35 (1/4) | Да | 20/10 | 4200 (1300~5800） | 3500 (1000~4000) |  | 0.89 | 0.82 | Panasonic | R-32 | 37/33/30/16 | 49 | 30/33.6 | 1/230/50
10945 | AS35S2SJ2FA-S / 1U35MECFRA | Настенная сплит-система | Haier | AABF28E00RU-AABF1QE00RU | 800 x 275 x 553 | 908 x 405 x 625 | 9.52 (3/8) | 6.35 (1/4) | Да | 20/10 | 4200 (1300~5800） | 3500 (1000~4000) |  | 0.89 | 0.82 | Panasonic | R-32 | 37/33/30/16 | 49 | 30/33.6 | 1/230/50
10990 | AS35S2SJ2FA-W / 1U35MECFRA | Настенная сплит-система | Haier | AABF28E00RU-AABF1QE00RU | 800 x 275 x 553 | 908 x 405 x 625 | 9.52 (3/8) | 6.35 (1/4) | Да | 20/10 | 4200 (1300~5800） | 3500 (1000~4000) |  | 0.89 | 0.82 | Panasonic | R-32 | 37/33/30/16 | 49 | 30/33.6 | 1/230/50
11032 | AS50S2SJ2FA-G / 1U50JEC1FRA | Настенная сплит-система | Haier | AABF28E00RU-AABF1QE00RU | 820 x 338 x 614 | 993 x 413 x 685 | 12.7 (1/2) | 6.35 (1/4) | Да | 25/15 | 6000 (1400~6900） | 5200 (1400~6000) |  | 1.5 | 1.4 | Mitsubishi | R-32 | 41/37/33/28 | 51 | 37.8/41.5 | 1/230/50
11076 | AS50S2SJ2FA-W / 1U50JEC1FRA | Настенная сплит-система | Haier | AABF28E00RU-AABF1QE00RU | 820 x 338 x 614 | 993 x 413 x 685 | 12.7 (1/2) | 6.35 (1/4) | Да | 25/15 | 6000 (1400~6900） | 5200 (1400~6000) |  | 1.5 | 1.4 | Mitsubishi | R-32 | 41/37/33/28 | 51 | 37.8/41.5 | 1/230/50
11118 | AS50S2SJ2FA-S / 1U50JEC1FRA | Настенная сплит-система | Haier | AABF28E00RU-AABF1QE00RU | 820 x 338 x 614 | 993 x 413 x 685 | 12.7 (1/2) | 6.35 (1/4) | Да | 25/15 | 6000 (1400~6900） | 5200 (1400~6000) |  | 1.5 | 1.4 | Mitsubishi | R-32 | 41/37/33/28 | 51 | 37.8/41.5 | 1/230/50
11164 | AS07TS6HRA-M | Внутренний настенный блок | Haier | AABL65E01RU | 820 x 195 x 280 | 909 x 279 x 355 | 9,52 (3/8) | 6,35 (1/4) |  |  | 2500 | 2000 |  |  |  |  | R-32 | 37 / 32 / 28 / 20 |  | 8,4 / 10,5 | 1 / 230 / 50
11182 | AS09TS6HRA-M | Внутренний настенный блок | Haier | AABL64E01RU | 820 x 195 x 280 | 909 x 279 x 355 | 9,52 (3/8) | 6,35 (1/4) |  |  | 2900 | 2600 |  |  |  |  | R-32 | 37 / 32 / 28 / 20 |  | 8,4 / 10,5 | 1 / 230 / 50
11200 | AS12TS6HRA-M | Внутренний настенный блок | Haier | AABL8WE00RU | 820 x 195 x 280 | 909 x 279 x 355 | 9,52 (3/8) | 6,35 (1/4) |  |  | 3700 | 3600 |  |  |  |  | R-32 | 38 / 33 / 29 / 21 |  | 8.4 / 10,5 | 1 / 230 / 50
11218 | AS18TS5HRA-M | Внутренний настенный блок | Haier | AAANQRE00RU | 1008 x 225 x 318 | 1085 x 329 x 403 | 12,7 | 6,35 (1/4) |  |  | 5500 | 5000 |  |  |  |  | R-32 | 44 / 40 / 35 / 28 |  | 11.6 / 14.4 | 1 / 230 / 50
11236 | AS24TS5HRA-M | Внутренний настенный блок | Haier | AAAZRJE00RU | 1125 x 240 x 335 | 1206 x 342 x 418 | 12,7 | 6,35 (1/4) |  |  | 8100 | 7000 |  |  |  |  | R-32 | 47 / 43 / 37 / 30 |  | 14 / 17.5 | 1 / 230 / 50
11254 | AS25S2SF2FA-B | Внутренний настенный блок | Haier | AAA86KE01RU | 856 x 197 x 300 | 952 x 283 x 389 | 9,52 (3/8) | 6,35 (1/4) |  |  | 3200 | 2600 |  |  |  |  | R-32 | 38 / 32 / 25 / 16 |  | 9.5 | 1 / 230 / 50
11277 | AS25S2SF2FA-W | Внутренний настенный блок | Haier | AAA86JE01RU | 856 x 197 x 300 | 952 x 283 x 389 | 9,52 (3/8) | 6,35 (1/4) |  |  | 3200 | 2600 |  |  |  |  | R-32 | 38 / 32 / 25 / 16 |  | 9.5 | 1 / 230 / 50
11299 | AS25S2SF2FA-G | Внутренний настенный блок | Haier | AAA86LE01RU | 856 x 197 x 300 | 952 x 283 x 389 | 9,52 (3/8) | 6,35 (1/4) |  |  | 3200 | 2600 |  |  |  |  | R-32 | 38 / 32 / 25 / 16 |  | 9.5 | 1 / 230 / 50
11320 | AS35S2SF2FA-B | Внутренний настенный блок | Haier | AAA6SAE01RU | 856 x 197 x 300 | 952 x 283 x 389 | 9,52 (3/8) | 6,35 (1/4) |  |  | 4200 | 3500 |  |  |  |  | R-32 | 39 / 33 / 26 / 17 |  | 9.5 | 1 / 230 / 50
11342 | AS35S2SF2FA-G | Внутренний настенный блок | Haier | AAA6SCE01RU | 856 x 197 x 300 | 952 x 283 x 389 | 9,52 (3/8) | 6,35 (1/4) |  |  | 4200 | 3500 |  |  |  |  | R-32 | 39 / 33 / 26 / 17 |  | 9.5 | 1 / 230 / 50
11363 | AS35S2SF2FA-W | Внутренний настенный блок | Haier | AAA6SDE01RU | 856 x 197 x 300 | 952 x 283 x 389 | 9,52 (3/8) | 6,35 (1/4) |  |  | 4200 | 3500 |  |  |  |  | R-32 | 39 / 33 / 26 / 17 |  | 9.5 | 1 / 230 / 50
11385 | AS50S2SF2FA-B | Внутренний настенный блок | Haier | AAACL0E01RU | 999 x 225 x 323 | 1100 x 314 x 420 | 12,7 (1/2) | 6,35 (1/4) |  |  | 6000 | 5200 |  |  |  |  | R-32 | 45 / 41 / 37 / 28 |  | 2023-12-15 | 1 / 230 / 50
11428 | AS50S2SF2FA-W | Внутренний настенный блок | Haier | AAACL1E01RU | 999 x 225 x 323 | 1100 x 314 x 420 | 12,7 (1/2) | 6,35 (1/4) |  |  | 6000 | 5200 |  |  |  |  | R-32 | 45 / 41 / 37 / 28 |  | 2023-12-15 | 1 / 230 / 50
11450 | AS70S2SF2FA-W | Внутренний настенный блок | Haier | AAACMNE00RU | 1115 x 235 x 343 | 1187 x 301 x 417 | 15,88 (5/8) | 9,52 (3/8) |  |  | 8000 | 7000 |  |  |  |  | R-32 | 47 / 43 / 37 / 33 |  | 15.2/18.2 | 1 / 230 / 50
11472 | AS70S2SF2FA-G | Внутренний настенный блок | Haier | AAACMRE00RU | 1126 x 230 x 337 | 1187 x 301 x 417 | 15,88 (5/8) | 9,52 (3/8) |  |  | 8000 | 7000 |  |  |  |  | R-32 | 47 / 43 / 37 / 33 |  | 15.2/18.2 | 1 / 230 / 50
11493 | AS70S2SF2FA-B | Внутренний настенный блок | Haier | AAACMQE00RU | 1115 x 235 x 343 | 1187 x 301 x 417 | 15,88 (5/8) | 9,52 (3/8) |  |  | 8000 | 7000 |  |  |  |  | R-32 | 47 / 43 / 37 / 33 |  | 15.2 /18,2 | 1 / 230 / 50
11515 | AS25S2SJ2FA-G | Внутренний настенный блок | Haier | AABEWTE00RU | [6 empty] | 3200 | 2600 |  |  |  |  | R-32 |  |  |  | 1 / 230 / 50
11525 | AS25S2SJ2FA-S | Внутренний настенный блок | Haier | AABEWRE00RU | [6 empty] | 3200 | 2600 |  |  |  |  | R-32 |  |  |  | 1 / 230 / 50
11539 | AS25S2SJ2FA-W | Внутренний настенный блок | Haier | AABEWSE00RU | [6 empty] | 3200 | 2600 |  |  |  |  | R-32 |  |  |  | 1 / 230 / 50
11548 | AS35S2SJ2FA-G | Внутренний настенный блок | Haier | AABEYCE00RU | [6 empty] | 4200 | 3500 |  |  |  |  | R-32 |  |  |  | 1 / 230 / 50
11558 | AS35S2SJ2FA-S | Внутренний настенный блок | Haier | AABEYDE00RU | [6 empty] | 4200 | 3500 |  |  |  |  | R-32 |  |  |  | 1 / 230 / 50
11572 | AS35S2SJ2FA-W | Внутренний настенный блок | Haier | AABEYBE00RU | [6 empty] | 4200 | 3500 |  |  |  |  | R-32 |  |  |  | 1 / 230 / 50
11581 | AS50S2SJ2FA-G | Внутренний настенный блок | Haier | AABF0BE00RU | 1050 х 235 х 350 | 1160 х 347 х 455 | 12,7 (1/2) | 6,35 (1/4) |  |  | 6000 (1400-6900) | 5200 (1400-6000) |  |  |  |  | R-32 | 41 / 37 / 33 / 28 |  | 14,9 / 18,9 | 1 / 230 / 50
11598 | AS50S2SJ2FA-S | Внутренний настенный блок | Haier | AABF09E00RU | 1050 х 235 х 350 | 1160 х 347 х 455 | 12,7 (1/2) | 6,35 (1/4) |  |  | 6000 (1400-6900) | 5200 (1400-6000) |  |  |  |  | R-32 | 41 / 37 / 33 / 28 |  | 14,9 / 18,9 | 1 / 230 / 50
11619 | AS50S2SJ2FA-W | Внутренний настенный блок | Haier | AABF0AE00RU | 1050 х 235 х 350 | 1160 х 347 х 455 | 12,7 (1/2) | 6,35 (1/4) |  |  | 6000 (1400-6900) | 5200 (1400-600) |  |  |  |  | R-32 | 41 / 37 / 33 / 28 |  | 14,9 / 18,9 | 1 / 230 / 50
11635 | 2 x AS25S2SF2FA-B / 2U40S2SM1FA | Мульти сплит-система на 2 комнаты | Haier | AAB0S1E00RU-AAA86KE01RU(2) | 800 x 280 x 553 | 954 x 409 x 625 | 9,52 (3/8) | 6,35 (1/4) |  |  | 4400 (1800-5000) | 4000 (1100-4700) |  |  |  |  | R-32 | 38 / 32 / 25 / 16 |  | 9.5/12 | 1 / 230 / 50
11663 | 2 x AS25S2SJ2FA-W / 2U40S2SM1FA | Мульти сплит-система на 2 комнаты | Haier | AAB0S1E00RU-AABEWSE00RU(2) | 780 x 270 x 540 | 910 x 380 x 617 | 2 x 9,52 (3/8) | 2 x 6,35 (1/4) | Да | 30 | 4400 | 4000 |  | 1 (0.380 ~ 2.250) | 1 (0.300 ~ 1.650) | Mitsubishi Electric | R-32 |  | 62 | 34,2 / 37,3 | 1 / 230 / 50
11703 | 2 x AS25S2SF2FA-G / 2U40S2SM1FA | Мульти сплит-система на 2 комнаты | Haier | AAB0S1E00RU-AAA86LE01RU(2) | 800 x 280 x 553 | 954 x 409 x 625 | 9,52 (3/8) | 6,35 (1/4) |  |  | 4400 (1800-5000) | 4000 (1100-4700) |  |  |  |  | R-32 | 38 / 32 / 25 / 16 |  | 9.5/12 | 1 / 230 / 50
11730 | 2 x AS25S2SF2FA-W / 2U40S2SM1FA | Мульти сплит-система на 2 комнаты | Haier | AAC156E00RU-AABF09E00RU | 800 x 280 x 553 | 954 x 409 x 625 | 9,52 (3/8) | 6,35 (1/4) |  |  | 4400 (1800-5000) | 4000 (1100-4700) |  |  |  |  | R-32 | 38 / 32 / 25 / 16 |  | 9.5 | 1 / 230 / 50
11758 | 2 x AS35S2SF2FA-B / 2U50S2SM1FA-3 | Мульти сплит-система на 2 комнаты | Haier | AAB0T1E00RU-AAA6SAE01RU(2) | 856 x 197 x 300 | 952 x 283 x 389 | 9,52 (3/8) | 6,35 (1/4) |  |  | 5200 | 5000 |  |  |  |  | R-32 | 39 / 33 / 26 / 17 |  | 9.5 | 1 / 230 / 50
11783 | 2 x AS35S2SF2FA-G / 2U50S2SM1FA-3 | Мульти сплит-система на 2 комнаты | Haier | AAC156E00RU-AABF09E00RU | 856 x 197 x 300 | 952 x 283 x 389 | 9,52 (3/8) | 6,35 (1/4) |  |  | 5200 | 5000 |  |  |  |  | R-32 | 39 / 33 / 26 / 17 |  | 9.5 | 1 / 230 / 50
11806 | 2 x AS35S2SF2FA-W / 2U50S2SM1FA-3 | Мульти сплит-система на 2 комнаты | Haier | AAC156E00RU-AABF09E00RU | 856 x 197 x 300 | 952 x 283 x 389 | 9,52 (3/8) | 6,35 (1/4) |  |  | 5200 | 5000 |  |  |  |  | R-32 | 39 / 33 / 26 / 17 |  | 9.5 | 1 / 230 / 50
11829 | 2 x AS35S2SJ2FA-W / 2U50S2SM1FA-3 | Мульти сплит-система на 2 комнаты | Haier | AAB0T1E00RU-AABEYBE00RU(2) | 780 x 270 x 540 | 910 x 380 x 617 | 2 x 9,52 (3/8) | 2 x 6,35 (1/4) | Да | 30 | 5200 | 5000 |  | 1 (0.380 ~ 2.250) | 1 (0.300 ~ 1.650) | Mitsubishi Electric | R-32 |  | 62 | 34,2 / 37,3 | 1 / 230 / 50
11868 | 2 x AS35S2SJ2FA-S / 2U50S2SM1FA-3 | Мульти сплит-система на 2 комнаты | Haier | AAB0T1E00RU-AABEYDE00RU(2) | 780 x 270 x 540 | 910 x 380 x 617 | 2 x 9,52 (3/8) | 2 x 6,35 (1/4) | Да | 30 | 5200 | 5000 |  | 1 (0.380 ~ 2.250) | 1 (0.300 ~ 1.650) | Mitsubishi Electric | R-32 |  | 62 | 34,2 / 37,3 | 1 / 230 / 50
11906 | 2 x AS35S2SJ2FA-G / 2U50S2SM1FA-3 | Мульти сплит-система на 2 комнаты | Haier | AAB0T1E00RU-AABEYCE00RU(2) | 780 x 270 x 540 | 910 x 380 x 617 | 2 x 9,52 (3/8) | 2 x 6,35 (1/4) | Да | 30 | 5200 | 5000 |  | 1 (0.380 ~ 2.250) | 1 (0.300 ~ 1.650) | Mitsubishi Electric | R-32 |  | 62 | 34,2 / 37,3 | 1 / 230 / 50
11943 | 2 x AS07TS6HRA-M / 2U40S2SM1FA | Мульти сплит-система на 2 комнаты | Haier | AAB0S1E00RU-AABL65E01RU(2) | 780 x 270 x 540 | 910 x 380 x 617 | 2 x 9,52 (3/8) | 2 x 6,35 (1/4) | Да | 30 | 4200 | 3800 |  | 1 (0.380 ~ 2.250) | 1 (0.300 ~ 1.650) | Mitsubishi Electric | R-32 |  | 62 | 34,2 / 37,3 | 1 / 230 / 50
11979 | 2xAS09TS6HRA-M / 2U40S2SM1FA | Мульти сплит-система на 2 комнаты | Haier | AAB0S1E00RU-AABL64E01RU(2) | 780 x 270 x 540 | 910 x 380 x 617 | 2 x 9,52 (3/8) | 2 x 6,35 (1/4) | Да | 30 | 4400 | 4000 |  | 1 (0.380 ~ 2.250) | 1 (0.300 ~ 1.650) | Mitsubishi Electric | R-32 |  | 62 | 34,2 / 37,3 | 1 / 230 / 50
12010 | 2 x AS12TS6HRA-M / 2U50S2SM1FA-3 | Мульти сплит-система на 2 комнаты | Haier | AAB0T1E00RU-AABL8WE00RU(2) | 780 x 270 x 540 | 910 x 380 x 617 | 2 x 9,52 (3/8) | 2 x 6,35 (1/4) | Да | 30 | 5200 | 5000 |  | 1 (0.380 ~ 2.250) | 1 (0.300 ~ 1.650) | Mitsubishi Electric | R-32 |  | 62 | 34,2 / 37,3 | 1 / 230 / 50
12042 | 3 x AS25S2SF2FA-B / 3U55S2SR5FA | Мульти сплит-система на 3 комнаты | Haier | AAA2PXE00RU-AAA86KE01RU(3) | 890 x 340 x 700 | 998 x 443 x 770 | 3 x 9,52 (3/8) | 3 x 6,35 (1/4) |  |  | 6400 (1700-7200) | 5000 (2100-6600) |  | 1.6 | 1.25 | Mitsubishi Electric | R-32 | 38 / 32 / 25 / 16 | 51 | 51 / 55 | 1 / 230 / 50
12077 | 3 x AS25S2SF2FA-B / 3U70S2SL5FA | Мульти сплит-система на 3 комнаты | Haier | AA8X3DE00RU-AAA86KE01RU(3) | 890 x 340 x 700 | 1010 x 455 x 835 | 3 x 9,52 (3/8) | 3 x 6,35 (1/4) |  |  | 7600 (2900-8500) | 7000 (2400-7600) |  | 1.9 | 1.75 | Mitsubishi Electric | R-32 | 38 / 32 / 25 / 16 | 53 | 54 / 63 | 1 / 230 / 50
12112 | 3 x AS25S2SF2FA-B / 3U55S2SL5FA | Мульти сплит-система на 3 комнаты | Haier | AA8X3DE00RU-AAA86KE01RU(3) | 890 x 340 x 700 | 1010 x 455 x 835 | 3 x 9,52 (3/8) | 3 x 6,35 (1/4) |  |  | 6400 (1700-7200) | 5000 (2100-6600) |  | 1.6 | 1.25 | Mitsubishi Electric | R-32 | 38 / 32 / 25 / 16 | 51 | 50 / 59 | 1 / 230 / 50
12147 | 3 x AS25S2SF2FA-B / 3U70S2SR5FA | Мульти сплит-система на 3 комнаты | Haier | AAA2PYE00RU-AAA86KE01RU(3) | 890 x 340 x 700 | 998 x 443 x 770 | 3 x 9,52 (3/8) | 3 x 6,35 (1/4) |  |  | 7600 (2900-8500) | 7000 (2400-7600) |  | 1.9 | 1.75 | Mitsubishi Electric | R-32 | 38 / 32 / 25 / 16 | 53 | 54 / 58 | 1 / 230 / 50
12180 | 3 x AS25S2SF2FA-W / 3U55S2SL5FA | Мульти сплит-система на 3 комнаты | Haier | AA8X3FE00RU- AAA86JE01RU(3) | 890 x 340 x 700 | 1010 x 455 x 835 | 3 x 9,52 (3/8) | 3 x 6,35 (1/4) |  |  | 6400 (1700-7200) | 5000 (2100-6600) |  | 1.6 | 1.25 | Mitsubishi Electric | R-32 | 38 / 32 / 25 / 16 | 51 | 50 / 59 | 1 / 230 / 50
12214 | 3 x AS25S2SF2FA-W / 3U70S2SR5FA | Мульти сплит-система на 3 комнаты | Haier | AAA2PYE00RU-AAA86JE01RU(3) | 890 x 340 x 700 | 998 x 443 x 770 | 3 x 9,52 (3/8) | 3 x 6,35 (1/4) |  |  | 7600 (2900-8500) | 7000 (2400-7600) |  | 1.9 | 1.75 | Mitsubishi Electric | R-32 | 38 / 32 / 25 / 16 | 53 | 54 / 58 | 1 / 230 / 50
12248 | 3 x AS25S2SF2FA-W / 3U55S2SR5FA | Мульти сплит-система на 3 комнаты | Haier | AAA2PXE00RU-AAA86JE01RU(30 | 890 x 340 x 700 | 998 x 443 x 770 | 3 x 9,52 (3/8) | 3 x 6,35 (1/4) |  |  | 6400 (1700-7200) | 5000 (2100-6600) |  | 1.6 | 1.25 | Mitsubishi Electric | R-32 | 38 / 32 / 25 / 16 | 51 | 51 / 55 | 1 / 230 / 50
12283 | 3 x AS25S2SF2FA-W / 3U70S2SL5FA | Мульти сплит-система на 3 комнаты | Haier | AA8X3DE00RU-AAA86JE01RU(3) | 890 x 340 x 700 | 1010 x 455 x 835 | 3 x 9,52 (3/8) | 3 x 6,35 (1/4) |  |  | 7600 (2900-8500) | 7000 (2400-7600) |  | 1.9 | 1.75 | Mitsubishi Electric | R-32 | 38 / 32 / 25 / 16 | 53 | 54 / 63 | 1 / 230 / 50
12316 | AD160S1LM1FA / 1U160S1LN1FA | Канальная средненапорная сплит-система | Haier | AA9Z3XE00RU-AA9D1CE00RU | 950 x 370 x 965 | 1050 x 485 x 1130 | 19.05 | 9.52 |  |  | 16000 (5~18) | 15500 (4.5~16.5) |  | 4.98 | 5.52 | Mitsubishi Electric | R32 | 48/45/42/39 | 63 | 84/89 | 1/230/50
12352 | AD140S1LM1FA / 1U140S1LN1FA | Канальная средненапорная сплит-система | Haier | AA9Z3VE00RU-AA9D1FE00RU | 950 x 370 x 965 | 1050 x 485 x 1130 | 15.88 | 9.52 |  |  | 14500 (3.5~15.5) | 13500 (3.1~14.5) |  | 4.48 | 4.49 | Mitsubishi Electric | R32 | 54/51/48/45 | 61 | 85/90 | 1/230/50
12388 | AB140S1LK1FA / 1U140S1LN1FA | Кассетная сплит-система | Haier | AA9Z3VE00RU-AA9QN3E00RU | 920 x 372 x 760 | 1085 x 485 x 830 | 15,88 (5/8) | 9,52 (3/8) |  |  | 14500 (3.5 ~ 15.5) | 13500 (3.1 ~ 14.5) |  | 4.52 | 4.49 | Mitsubishi Electric | R32 | 45/42/38/35 | 61 | 84/89 | 1/230/50 (наружный блок)
12423 | AB160S1LK1FA / 1U160S1LN1FA | Кассетная сплит-система | Haier | AA9Z3XE00RU-AA9QN2E00RU | 950 x 370 x 965 | 1050 x 485 x 1130 | 19.05 | 9,52 |  |  | 16500 (5 ~ 18) | 15500 (4.5 ~ 16.5) |  | 5.33 | 5.52 | Mitsubishi Electric | R32 | 48/44/38/35 | 63 | 84/89 | 1/250/50 (наружный блок)