## Royal
Nr | № бренд/техн.хар | Наименование | НС-Код | Артикул | Бренд | Категория | Вес брутто внутреннего блока, кг | Вес брутто наружного блока, кг | Вес нетто наружного блока, кг | Габаритные размеры внутреннего блока (ШхВхГ), мм | Габаритные размеры внутреннего блока в упаковке (ШхВхГ), мм | Габаритные размеры наружного блока (ШхВхГ), мм | Габаритные размеры наружного блока в упаковке (ШхВхГ), мм | Диаметр жидкостной трубы, мм (дюйм) | Инверторная технология | Максимальная длина трассы, м | Максимальный перепад по высоте между внутренним и наружным блоками, м | Марка компрессора | Потребляемая мощность в режиме нагрева, кВт | Потребляемая мощность в режиме охлаждения, кВт | Рабочие температурные границы внутреннего воздуха (нагрев), &amp;deg;C | Рабочие температурные границы внутреннего воздуха (охлаждение), °C | Рабочие температурные границы наружного воздуха (нагрев), °C | Теплопроизводительность, кВт | Уровень шума внутреннего блока, дБ(А) | Уровень шума наружного блока, дБ(А) | Холодопроизводительность, кВт | Электропитание, В/Гц/Ф
1 | 86 | Инверторная сплит-система+бризер серии ROYAL FRESH FULL DC EU INVERTER RCI-RF30HN | НС-1413579 | RCI-RF30HN | ROYAL Clima | Бытовые сплит-системы | 15 | 25 | 22 | 960x316x198 | 1035x360x390 | 795x549x305 | 835x585x340 | 6.35 | да | 25 | 10 | RECHI | 0.695 (0.24 - 1.58) | 0.682 (0.24 - 1.45) |  | +16 ~ +31 | -20 ~ +30 | 3.10 (1.00 - 3.90) | 18/24/27/31/33/36/38 | 51 | 2.90 (0.80 - 3.50) | 220-240/50/1
2 | 87 | Инверторная сплит-система+бризер серии ROYAL FRESH FULL DC EU INVERTER RCI-RF40HN | НС-1413580 | RCI-RF40HN | ROYAL Clima | Бытовые сплит-системы | 15 | 29.5 | 26.5 | 960x316x198 | 1035x360x390 | 795x549x305 | 835x585x340 | 6.35 | да | 25 | 10 | GMCC | 0.995 (0.29 - 1.95) | 0.942 (0.29 - 1.51) |  | +16 ~ +31 | -20 ~ +30 | 4.10 (1.00 - 4.50) | 18/24/27/31/34/36,5/38 | 51 | 3.90 (1.00 - 4.00) | 220-240/50/1
3 | 88 | Инверторная сплит-система+бризер серии ROYAL FRESH STANDARD Full DC EU Inverter RCI-RFS28HN | НС-1510574 | RCI-RFS28HN | ROYAL Clima | Бытовые сплит-системы | 12.5 | 23.5 | 20.5 | 888x313x205 | 988x389x328 | 777x498x290 | 838x540x338 | 6.35 | Да | 25 | 10 | GMCC | 0.694 (0.24 - 1.62) | 0.679 (0.24 - 1.5) |  | +16 ~ +31 | -20 ~ +30 | 2.95 (1 - 3.9) | 19,5/25/28/31/34/36/39 | 50 | 2.75 (0.8 - 3.5) | 220-240/50/1
4 | 89 | Инверторная сплит-система+бризер серии ROYAL FRESH STANDARD Full DC EU Inverter RCI-RFS35HN | НС-1510573 | RCI-RFS35HN | ROYAL Clima | Бытовые сплит-системы | 13 | 26.5 | 24.5 | 888x313x205 | 988x389x328 | 795x549x305 | 852x600x358 | 6.35 | Да | 25 | 10 | HIGHLY | 0.969 (0.29 - 1.93) | 0.914 (0.29 - 1.65) |  | +16 ~ +31 | -20 ~ +30 | 3.8 (1 - 4.5) | 19,5/25/28/31/34/36/39 | 51 | 3.6 (1 - 4) | 220-240/50/1
5 | 90 | Инверторные сплит-системы серии ATTICA NERO Inverter RCI-AN22HN | НС-1413763 | RCI-AN22HN | ROYAL Clima | Бытовые сплит-системы | 8.5 | 23 | 20.5 | 698x255x190 | 764x257x325 | 712x459x276 | 765x481x310 | 6.35 | да | 20 | 8 | RECHI | 0.67 (0.24 - 1.15) | 0.679 (0.24 - 1.05) |  | +16 ~ +31 | -15 ~ +30 | 2.42 (0.65 - 2.95) | 21/23/28/30/33 | 48 | 2.18 (0.65 - 2.80) | 220-240/50/5
6 | 91 | Инверторные сплит-системы серии ATTICA NERO Inverter RCI-AN28HN | НС-1413765 | RCI-AN28HN | ROYAL Clima | Бытовые сплит-системы | 8.5 | 23 | 20.5 | 698x255x190 | 764x257x325 | 712x459x276 | 765x481x310 | 6.35 | да | 20 | 8 | RECHI | 0.775 (0.24 - 1.35) | 0.809 (0.24 - 1.25) |  | +16 ~ +31 | -15 ~ +30 | 2.80 (0.94 - 3.66) | 21/23/28/31/33 | 48 | 2.65 (0.82 - 3.37) | 220-240/50/6
7 | 92 | Инверторные сплит-системы серии ATTICA NERO Inverter RCI-AN35HN | НС-1413768 | RCI-AN35HN | ROYAL Clima | Бытовые сплит-системы | 9.5 | 23.5 | 21 | 777x250x201 | 850x275x320 | 712x459x276 | 765x481x310 | 6.35 | да | 25 | 10 | GMCC | 0.997 (0.30 - 1.98) | 1.081 (0.30 - 1.98) |  | +16 ~ +31 | -15 ~ +30 | 3.60 (1.02 - 3.96) | 21,5/25/29/32/35 | 49 | 3.47 (1.00 - 3.81) | 220-240/50/7
8 | 93 | Инверторные сплит-системы серии GLORIA INVERTER UPGRADE RCI-GL22HN | НС-1430446 | RCI-GL22HN | ROYAL Clima | Бытовые сплит-системы | 8.5 | 23 | 20.5 | 698x255x190 | 764x257x325 | 712x459x276 | 765x481x310 | 6.35 | да | 20 | 8 | RECHI | 0.670 (0.24 - 1.15) | 0.679 (0.24 - 1.05) |  | +16 ~ +31 | -15 ~ +30 | 2.42 (0.65 - 2.95) | 21/23/28/30/33 | 48 | 2.18 (0.65 - 2.80) | 220-240/50/1
9 | 94 | Инверторные сплит-системы серии GLORIA INVERTER UPGRADE RCI-GL28HN | НС-1430456 | RCI-GL28HN | ROYAL Clima | Бытовые сплит-системы | 8.5 | 23 | 20.5 | 698x255x190 | 764x257x325 | 712x459x276 | 765x481x310 | 6.35 | да | 20 | 8 | RECHI | 0.775 (0.24 - 1.35) | 0.809 (0.24 - 1.25) |  | +16 ~ +31 | -15 ~ +30 | 2.80 (0.94 - 3.66) | 21/23/28/31/33 | 48 | 2.65 (0.82 - 3.37) | 220-240/50/1
10 | 95 | Инверторные сплит-системы серии GLORIA INVERTER UPGRADE RCI-GL35HN | НС-1430458 | RCI-GL35HN | ROYAL Clima | Бытовые сплит-системы | 9.5 | 23.5 | 21 | 777x250x201 | 850x275x320 | 712x459x276 | 765x481x310 | 6.35 | да | 25 | 10 | GMCC | 0.997 (0.30 - 1.98) | 1.081 (0.30 - 1.98) |  | +16 ~ +31 | -15 ~ +30 | 3.60 (1.02 - 3.96) | 21,5/25/29/32/35 | 49 | 3.47 (1.00 - 3.81) | 220-240/50/1
11 | 96 | Инверторные сплит-системы серии GLORIA INVERTER UPGRADE RCI-GL55HN | НС-1430460 | RCI-GL55HN | ROYAL Clima | Бытовые сплит-системы | 13 | 32 | 29 | 910x294x206 | 979x277x372 | 853x602x349 | 890x628x385 | 6.35 | да | 25 | 10 | GMCC | 1.468 (0.42 - 2.50) | 1.613 (0.42 - 2.50) |  | +16 ~ +31 | -15 ~ +30 | 5.30 (1.30 - 6.30) | 25/28/31/34/38 | 52 | 5.32 (1.30 - 5.86) | 220-240/50/1
12 | 97 | Инверторные сплит-системы серии GLORIA INVERTER UPGRADE RCI-GL70HN | НС-1430462 | RCI-GL70HN | ROYAL Clima | Бытовые сплит-системы | 16 | 36 | 33 | 1010x315x220 | 1096x297x390 | 853x602x349 | 890x628x385 | 6.35 | да | 25 | 10 | SANYO | 1.95 (0.53 - 2.80) | 2.149 (0.53 - 2.90) |  | +16 ~ +31 | -15 ~ +30 | 7.04 (1.50 - 7.90) | 26/31/34/37/40 | 53 | 6.90 (1.50 - 7.50) | 220-240/50/1
13 | 98 | Инверторные сплит-системы серии GRIDA DC EU Inverter NEW RCI-GR22HN | НС-1480551 | RCI-GR22HN | ROYAL Clima | Бытовые сплит-системы | 9 | 23 | 21 | 696x251x190 | 747x262x324 | 710x450x293 | 764x525x330 | 6.35 | Да | 15 | 10 | GREE | 0.590 (0.13 - 1.30) | 0.590 (0.08 - 1.10) |  | +16 ~ +31 | -15 ~ +24 | 2.40 (0.60 - 2.90) | 22/25/29/33/34/36/39 | 50 | 2.20 (0.30 - 2.85) | 220-240/50/7
14 | 99 | Инверторные сплит-системы серии GRIDA DC EU Inverter NEW RCI-GR28HN | НС-1480552 | RCI-GR28HN | ROYAL Clima | Бытовые сплит-системы | 9 | 27.5 | 25 | 696x251x190 | 747x262x324 | 732x550x330 | 792x615x393 | 6.35 | да | 15 | 10 | GREE | 0.750 (0.14 - 1.50) | 0.720 (0.15 - 1.30) |  | +16 ~ +31 | -15 ~ +24 | 2.80 (0.50 - 3.50) | 22/25/28/32/34/36/38 | 51 | 2.50 (0.50 - 3.25) | 220-240/50/7
15 | 100 | Инверторные сплит-системы серии GRIDA DC EU Inverter NEW RCI-GR35HN | НС-1480554 | RCI-GR35HN | ROYAL Clima | Бытовые сплит-системы | 10 | 27.5 | 25 | 770x251x190 | 822x262x324 | 732x550x330 | 792x615x393 | 6.35 | Да | 15 | 10 | GREE | 0.916 (0.22 - 1.50) | 0.991 (0.22 - 1.30) |  | +16 ~ +31 | -15 ~ +24 | 3.40 (0.90 - 4.00) | 27/29/31/33/35/37/41 | 51 | 3.20 (0.90 - 3.60) | 220-240/50/7
16 | 101 | Инверторные сплит-системы серии GRIDA DC EU Inverter NEW RCI-GR50HN | НС-1480555 | RCI-GR50HN | ROYAL Clima | Бытовые сплит-системы | 16 | 29 | 26.5 | 972x300x225 | 1022x299x374 | 732x550x330 | 794x615x376 | 6.35 | да | 25 | 10 | GREE | 1.340 (0.42 - 1.90) | 1.355 (0.42 - 1.80) |  | +16 ~ +31 | -15 ~ +24 | 5.20 (1.00 - 5.65) | 31/34/37/38/41/42/44 | 55 | 4.60 (1.00 - 5.30) | 220-240/50/7
17 | 102 | Инверторные сплит-системы серии GRIDA DC EU Inverter NEW RCI-GR65HN | НС-1480557 | RCI-GR65HN | ROYAL Clima | Бытовые сплит-системы | 15.5 | 39.5 | 36.5 | 972x300x225 | 1022x299x374 | 873x555x376 | 951x620x431 | 6.35 | Да | 25 | 10 | GREE | 1.912 (0.45 - 2.30) | 1.827 (0.45 - 2.20) |  | +16 ~ +31 | -15 ~ +24 | 6.50 (1.30 - 7.03) | 26/30/32/37/42/45/48 | 57 | 6.20 (1.80 - 6.90) | 220-240/50/7
18 | 103 | Инверторные сплит-системы PERFETTO DC EU Inverter RCI-PF30HN | НС-1430445 | RCI-PF30HN | ROYAL Clima | Бытовые сплит-системы | 10.5 | 26 | 24 | 811x278x198 | 905x270x355 | 777x498x290 | 818x520x325 | 6.35 | да | 25 | 10 | GMCC | 0.736 (0.24 - 1.55) | 0.796 (0.24 - 1.38) |  | +16 ~ +31 | -20 ~ +30 | 2.96 (0.94 - 3.38) | 20,5/23/27/30/32/34/37 | 50 | 2.80 (0.94 - 3.35) | 220-240/50/1
19 | 104 | Инверторные сплит-системы PERFETTO DC EU Inverter RCI-PF40HN | НС-1430451 | RCI-PF40HN | ROYAL Clima | Бытовые сплит-системы | 10.5 | 26 | 24 | 811x278x198 | 905x270x355 | 777x498x290 | 818x520x325 | 6.35 | да | 25 | 10 | GMCC | 0.923 (0.29 - 1.72) | 1.081 (0.29 - 1.50) |  | +16 ~ +31 | -20 ~ +30 | 3.74 (1.00 - 3.81) | 20,5/23/27/30/32/34/37 | 50 | 3.72 (1.00 - 3.77) | 220-240/50/1
20 | 105 | Инверторные сплит-системы PERFETTO DC EU Inverter RCI-PF55HN | НС-1430452 | RCI-PF55HN | ROYAL Clima | Бытовые сплит-системы | 14 | 38 | 35 | 1015x313x221 | 1086x293x378 | 853x602x349 | 890x628x385 | 6.35 | да | 25 | 10 | SANYO | 1.387 (0.34 - 2.54) | 1.496 (0.33 - 2.35) |  | +16 ~ +31 | -20 ~ +30 | 5.41 (1.25 - 6.09) | 23,5/28/31/33/37/39/42 | 55 | 5.40 (1.25 - 5.92) | 220-240/50/1
21 | 106 | Инверторные сплит-системы PERFETTO DC EU Inverter RCI-PF75HN | НС-1430454 | RCI-PF75HN | ROYAL Clima | Бытовые сплит-системы | 17 | 43 | 40 | 1132x332x229 | 1202x302x402 | 920x699x380 | 949x732x392 | 6.35 | да | 25 | 10 | SANYO | 1.864 (0.42 - 3.00) | 2.099 (0.41 - 2.80) |  | +16 ~ +31 | -20 ~ +30 | 7.36 (1.85 - 7.96) | 25,5/31/33/35/38/41/44 | 57 | 7.25 (1.83 - 7.82) | 220-240/50/1
22 | 107 | Инверторные сплит-системы серии RENAISSANCE DC EU INVERTER 2023 RCI-RNS24HN | НС-1497859 | RCI-RNS24HN | ROYAL Clima | Бытовые сплит-системы | 8.5 | 23 | 20.5 | 792x292x201 | 855x270x350 | 660x456x260 | 751x510x318 | 6.35 | да | 20 | 10 | TOSHIBA GMCC | 0.645 (0.3 - 1.6) | 0.713 (0.1 - 1.6) |  | +16 ~ +32 | -25 ~ +24 | 2.55 (0.8 - 4.2) | 19/24/28/34/39 | 52 | 2.47 (0.6 - 3.8) | 220-240/50/1
23 | 108 | Инверторные сплит-системы серии RENAISSANCE DC EU INVERTER 2023 RCI-RNS30HN | НС-1497860 | RCI-RNS30HN | ROYAL Clima | Бытовые сплит-системы | 8.5 | 23 | 20.5 | 792x292x201 | 855x270x350 | 660x456x260 | 751x510x318 | 6.35 | да | 20 | 10 | TOSHIBA GMCC | 0.759 (0.3 - 1.6) | 0.84 (0.1 - 1.6) |  | +16 ~ +32 | -25 ~ +24 | 3 (0.8 - 4.2) | 19/24/28/34/39 | 52 | 2.9 (0.6 - 3.8) | 220-240/50/1
24 | 109 | Инверторные сплит-системы серии RENAISSANCE DC EU INVERTER 2023 RCI-RNS35HN | НС-1497861 | RCI-RNS35HN | ROYAL Clima | Бытовые сплит-системы | 9.5 | 23.5 | 21 | 792x292x201 | 855x270x351 | 705x530x279 | 825x595x365 | 6.35 | да | 20 | 10 | TOSHIBA GMCC | 0.959 (0.3 - 1.6) | 1.059 (0.1 - 1.6) |  | +16 ~ +32 | -25 ~ +24 | 3.75 (1 - 4.2) | 19/24/28/34/39 | 52 | 3.55 (0.8 - 4.1) | 220-240/50/1
25 | 110 | Инверторные сплит-системы серии RENAISSANCE DC EU Inverter UPGRADE RCI-RNX24HN | НС-1414269 | RCI-RNX24HN | ROYAL Clima | Бытовые сплит-системы | 12 | 26 | 22.5 | 792x292x201 | 855x270x350 | 705x530x279 | 825x595x365 | 6.35 | да | 20 | 10 | TOSHIBA GMCC | 0.645 (0.17 - 1.04) | 0.713 (0.19 - 1.05) |  | +16 ~ +31 | -20 ~ +30 | 2.55 (0.85 - 3.30) | 19/28/34/39 | 48 | 2.47 (0.85 - 3.25) | 220-240/50/5
26 | 111 | Инверторные сплит-системы серии RENAISSANCE DC EU Inverter UPGRADE RCI-RNX30HN | НС-1414273 | RCI-RNX30HN | ROYAL Clima | Бытовые сплит-системы | 12 | 26 | 22.5 | 792x292x201 | 855x270x350 | 705x530x279 | 825x595x365 | 6.35 | да | 20 | 10 | TOSHIBA GMCC | 0.747 (0.17 - 1.04) | 0.840 (0.19 - 1.12) |  | +16 ~ +31 | -20 ~ +30 | 2.95 (0.85 - 3.75) | 19/28/34/39 | 48 | 2.90 (0.85 - 3.60) | 220-240/50/6
27 | 112 | Инверторные сплит-системы серии RENAISSANCE DC EU Inverter UPGRADE RCI-RNX35HN | НС-1414274 | RCI-RNX35HN | ROYAL Clima | Бытовые сплит-системы | 12 | 26 | 22.5 | 792x292x201 | 855x270x350 | 705x530x279 | 825x595x365 | 6.35 | да | 20 | 10 | TOSHIBA GMCC | 0.933 (0.19 - 1.19) | 1.059 (0.21 - 1.33) |  | +16 ~ +31 | -20 ~ +30 | 3.65 (0.94 - 4.32) | 19/28/34/39 | 48 | 3.55 (0.91 - 4.30) | 220-240/50/7
28 | 113 | Инверторные сплит-системы серии SPARTA DC EU Inverter RCI-SAX24HN | НС-1414237 | RCI-SAX24HN | ROYAL Clima | Бытовые сплит-системы | 12 | 26 | 22.5 | 792x292x201 | 855x270x350 | 706x530x279 | 825x595x365 | 6.35 | да | 20 | 10 | TOSHIBA GMCC | 0.645 (0.17 - 1.04) | 0.713 (0.19 - 1.05) |  | +16 ~ +31 | -20 ~ +30 | 2.55 (0.85 - 3.30) | 19/28/34/39 | 48 | 2.47 (0.85 - 3.25) | 220-240/50/1
29 | 114 | Инверторные сплит-системы серии SPARTA DC EU Inverter RCI-SAX30HN | НС-1414240 | RCI-SAX30HN | ROYAL Clima | Бытовые сплит-системы | 12 | 26 | 22.5 | 792x292x201 | 855x270x350 | 706x530x279 | 825x595x365 | 6.35 | да | 20 | 10 | TOSHIBA GMCC | 0.747 (0.17 - 1.04) | 0.840 (0.19 - 1.12) |  | +16 ~ +31 | -20 ~ +30 | 2.95 (0.85 - 3.75) | 19/28/34/39 | 48 | 2.90 (0.85 - 3.60) | 220-240/50/1
30 | 115 | Инверторные сплит-системы серии SPARTA DC EU Inverter RCI-SAX35HN | НС-1414241 | RCI-SAX35HN | ROYAL Clima | Бытовые сплит-системы | 12 | 26 | 22.5 | 792x292x201 | 855x270x350 | 706x530x279 | 825x595x365 | 6.35 | да | 20 | 10 | TOSHIBA GMCC | 0.933 (0.19 - 1.19) | 1.059 (0.21 - 1.33) |  | +16 ~ +31 | -20 ~ +30 | 3.65 (0.94 - 4.32) | 19/28/34/39 | 48 | 3.55 (0.91 - 4.30) | 220-240/50/1
31 | 116 | Инверторные сплит-системы серия SPARTA DC EU Inverter RCI-SA30HN | НС-1187963 | RCI-SA30HN | ROYAL Clima | Бытовые сплит-системы | 9.5 | 31 | 26 | 792x292x201 | 880x290x370 | 730x545x285 | 850x605x365 | 6.35 | да | 20 | 10 | TOSHIBA GMCC | 0.77 (0.17 - 1.07) | 0.819 (0.19 - 1.17) |  | +16 ~ +31 | -20 ~ +32 | 3.05 (0.85 - 3.85) | 19/28/34/39 | 48 | 3.05 (0.85 - 3.75) | 220-240/50/1
32 | 117 | Инверторные сплит-системы серия SPARTA DC EU Inverter RCI-SA40HN | НС-1187965 | RCI-SA40HN | ROYAL Clima | Бытовые сплит-системы | 9.5 | 31 | 26 | 792x292x201 | 965x282x372 | 730x545x285 | 850x605x365 | 6.35 | да | 20 | 10 | TOSHIBA GMCC | 0.99 (0.19 - 1.25) | 1.03 (0.21 - 1.39) |  | +16 ~ +31 | -20 ~ +32 | 3.85 (0.94 - 4.52) | 19/28/34/39 | 48 | 3.75 (0.91 - 4.50) | 220-240/50/1
33 | 118 | Инверторные сплит-системы серии SPARTA DC EU Inverter RCI-SAX24HN | НС-1414237 | RCI-SAX24HN | ROYAL Clima | Бытовые сплит-системы | 12 | 26 | 22.5 | 792x292x201 | 855x270x350 | 706x530x279 | 825x595x365 | 6.35 | да | 20 | 10 | TOSHIBA GMCC | 0.645 (0.17 - 1.04) | 0.713 (0.19 - 1.05) |  | +16 ~ +31 | -20 ~ +30 | 2.55 (0.85 - 3.30) | 19/28/34/39 | 48 | 2.47 (0.85 - 3.25) | 220-240/50/1
34 | 119 | Инверторные сплит-системы серии SPARTA DC EU Inverter RCI-SAX30HN | НС-1414240 | RCI-SAX30HN | ROYAL Clima | Бытовые сплит-системы | 12 | 26 | 22.5 | 792x292x201 | 855x270x350 | 706x530x279 | 825x595x365 | 6.35 | да | 20 | 10 | TOSHIBA GMCC | 0.747 (0.17 - 1.04) | 0.840 (0.19 - 1.12) |  | +16 ~ +31 | -20 ~ +30 | 2.95 (0.85 - 3.75) | 19/28/34/39 | 48 | 2.90 (0.85 - 3.60) | 220-240/50/1
35 | 120 | Инверторные сплит-системы серии SPARTA DC EU Inverter RCI-SAX35HN | НС-1414241 | RCI-SAX35HN | ROYAL Clima | Бытовые сплит-системы | 12 | 26 | 22.5 | 792x292x201 | 855x270x350 | 706x530x279 | 825x595x365 | 6.35 | да | 20 | 10 | TOSHIBA GMCC | 0.933 (0.19 - 1.19) | 1.059 (0.21 - 1.33) |  | +16 ~ +31 | -20 ~ +30 | 3.65 (0.94 - 4.32) | 19/28/34/39 | 48 | 3.55 (0.91 - 4.30) | 220-240/50/1
36 | 121 | Инверторные сплит-системы серия SPARTA DC EU Inverter RCI-SA30HN | НС-1187963 | RCI-SA30HN | ROYAL Clima | Бытовые сплит-системы | 9.5 | 31 | 26 | 792x292x201 | 880x290x370 | 730x545x285 | 850x605x365 | 6.35 | да | 20 | 10 | TOSHIBA GMCC | 0.77 (0.17 - 1.07) | 0.819 (0.19 - 1.17) |  | +16 ~ +31 | -20 ~ +32 | 3.05 (0.85 - 3.85) | 19/28/34/39 | 48 | 3.05 (0.85 - 3.75) | 220-240/50/1
37 | 122 | Инверторные сплит-системы серия SPARTA DC EU Inverter RCI-SA40HN | НС-1187965 | RCI-SA40HN | ROYAL Clima | Бытовые сплит-системы | 9.5 | 31 | 26 | 792x292x201 | 965x282x372 | 730x545x285 | 850x605x365 | 6.35 | да | 20 | 10 | TOSHIBA GMCC | 0.99 (0.19 - 1.25) | 1.03 (0.21 - 1.39) |  | +16 ~ +31 | -20 ~ +32 | 3.85 (0.94 - 4.52) | 19/28/34/39 | 48 | 3.75 (0.91 - 4.50) | 220-240/50/1
38 | 123 | Инверторные сплит-системы TRIUMPH Inverter 2023 RCI-TWA22HN | НС-1476530 | RCI-TWA22HN | ROYAL Clima | Бытовые сплит-системы | 9.9 | 24.8 | 22.8 | 715x285x194 | 780x360x285 | 720x495x270 | 828x540x298 | 6.35 | Да | 25 | 10 | GMCC | 0.716 (0.11 - 1.2) | 0.743 (0.08 - 1.2) |  | +17 ~ +32 | -15 ~ +30 | 2.6 (0.85 - 3.35) | 24/30,5/36,5 | 55 | 2.4 (0.91 - 2.9) | 220-240/50/1
39 | 124 | Инверторные сплит-системы TRIUMPH Inverter 2023 RCI-TWA28HN | НС-1476532 | RCI-TWA28HN | ROYAL Clima | Бытовые сплит-системы | 9.9 | 24.8 | 22.8 | 715x285x194 | 780x360x285 | 720x495x270 | 828x540x298 | 6.35 | Да | 25 | 10 | GMCC | 0.846 (0.14 - 1.34) | 0.873 (0.1 - 1.25) |  | +17 ~ +32 | -15 ~ +30 | 3.07 (0.91 - 3.75) | 24/30,5/36,5 | 55 | 2.82 (1.17 - 3.22) | 220-240/50/1
40 | 125 | Инверторные сплит-системы TRIUMPH Inverter 2023 RCI-TWA35HN | НС-1476534 | RCI-TWA35HN | ROYAL Clima | Бытовые сплит-системы | 10 | 25.3 | 23.5 | 715x285x194 | 780x360x285 | 720x495x270 | 828x540x298 | 6.35 | Да | 25 | 10 | GMCC | 1.039 (0.3 - 1.44) | 1.062 (0.28 - 1.39) |  | +17 ~ +32 | -15 ~ +30 | 3.75 (1.06 - 4.02) | 26/35,5/39,5 | 55 | 3.45 (1.29 - 3.6) | 220-240/50/1
41 | 126 | Инверторные сплит-системы TRIUMPH Inverter 2023 RCI-TWA55HN | НС-1476536 | RCI-TWA55HN | ROYAL Clima | Бытовые сплит-системы | 13.4 | 35.3 | 32.6 | 957x302x213 | 1035x380x305 | 805x554x330 | 915x615x370 | 6.35 | Да | 30 | 20 | HIGHLY | 1.507 (0.4 - 1.83) | 1.663 (0.33 - 1.99) |  | +17 ~ +32 | -15 ~ +30 | 5.5 (1.79 - 5.69) | 32,5/37/42,5 | 56.5 | 5.34 (1.37 - 5.63) | 220-240/50/1
42 | 127 | Инверторные сплит-системы TRIUMPH Inverter 2023 RCI-TWA75HN | НС-1476537 | RCI-TWA75HN | ROYAL Clima | Бытовые сплит-системы | 16.2 | 48 | 44.4 | 1040x327x220 | 1120x315x405 | 890x673x342 | 995x740x398 | 9.53 | Да | 50 | 25 | GMCC | 2.188 (0.26 - 3.14) | 2.374 (0.24 - 3.03) |  | +17 ~ +32 | -15 ~ +30 | 7.9 (1.61 - 8.79) | 34/39/44 | 57.5 | 7.62 (2.67 - 7.88) | 220-240/50/1
43 | 128 | Инверторные сплит-системы TRIUMPH INVERTER UPGRADE RCI-TWN55HN | НС-1413838 | RCI-TWN55HN | ROYAL Clima | Бытовые сплит-системы | 12.9 | 35.3 | 32.6 | 957x302x213 | 1035x380x305 | 805x554x330 | 915x615x370 | 6.35 | да | 30 | 20 | GMCC | 1.486 (0.60 - 1.66) | 1.643 (0.71 - 1.93) |  | +18 ~ +43 | -15 ~ +30 | 5.50 (2.11 - 5.85) | 32,5/37/42,5 | 56.5 | 5.34 (2.11 - 5.80) | 220-240/50/1
44 | 129 | Инверторные сплит-системы TRIUMPH INVERTER UPGRADE RCI-TWN22HN | НС-1413833 | RCI-TWN22HN | ROYAL Clima | Бытовые сплит-системы | 9.9 | 24.8 | 22.8 | 715x285x194 | 780x360x285 | 720x495x270 | 828x540x298 | 6.35 | да | 25 | 10 | GMCC | 0.716 (0.11 - 1.20) | 0.745 (0.08 - 1.20) |  | +18 ~ +43 | -15 ~ +30 | 2.60 (0.85 - 3.35) | 24/30,5/36,5 | 55.5 | 2.40 (0.91 - 2.90) | 220-240/50/1
45 | 130 | Инверторные сплит-системы TRIUMPH INVERTER UPGRADE RCI-TWN28HN | НС-1413834 | RCI-TWN28HN | ROYAL Clima | Бытовые сплит-системы | 9.9 | 24.8 | 22.8 | 715x285x194 | 780x360x285 | 720x495x270 | 828x540x298 | 6.35 | да | 25 | 10 | GMCC | 0.845 (0.14 - 1.34) | 0.873 (0.10 - 1.25) |  | +18 ~ +43 | -15 ~ +30 | 3.07 (0.91 - 3.75) | 24/30,5/36,5 | 55.5 | 2.82 (1.17 - 3.22) | 220-240/50/1
46 | 131 | Инверторные сплит-системы TRIUMPH INVERTER UPGRADE RCI-TWN35HN | НС-1413836 | RCI-TWN35HN | ROYAL Clima | Бытовые сплит-системы | 10 | 25.3 | 23.5 | 715x285x194 | 780x360x285 | 720x495x270 | 828x540x298 | 6.35 | да | 25 | 10 | GMCC | 1.030 (0.30 - 1.44) | 1.062 (0.28 - 1.39) |  | +18 ~ +43 | -15 ~ +30 | 3.72 (1.06 - 4.04) | 26/35,5/39,5 | 55 | 3.45 (1.29 - 3.84) | 220-240/50/1
47 | 132 | Инверторные сплит-системы TRIUMPH INVERTER UPGRADE RCI-TWN70HN | НС-1413842 | RCI-TWN70HN | ROYAL Clima | Бытовые сплит-системы | 16.2 | 48 | 44.4 | 1040x327x220 | 1120x310x405 | 890x673x342 | 995x740x398 | 9.53 | да | 50 | 25 | GMCC | 2.165 (0.26 - 3.14) | 2.255 (0.24 - 3.03) |  | +18 ~ +43 | -15 ~ +30 | 7.60 (1.61 - 8.79) | 34/39/44 | 57.5 | 7.24 (2.67 - 7.88) | 220-240/50/1
48 | 133 | Инверторные сплит-системы серии VELA NUOVA Inverter RCI-VXI22HN | НС-1480526 | RCI-VXI22HN | ROYAL Clima | Бытовые сплит-системы | 8.5 | 25 | 23 | 690x283x199 | 760x280x345 | 660x500x240 | 780x550x345 | 6.35 | Да | 20 | 10 | GMCC | 0.633 (0.27 - 0.88) | 0.670 (0.16 - 0.95) |  | +16 ~ +31 | -15 ~ +24 | 2.40 (1.35 - 3.30) | 24/27/29/33 | 48 | 2.25 (1.30 - 3.00) | 220-240/50/7
49 | 134 | Инверторные сплит-системы серии VELA NUOVA Inverter RCI-VXI28HN | НС-1480527 | RCI-VXI28HN | ROYAL Clima | Бытовые сплит-системы | 9.1 | 25.1 | 23 | 690x283x199 | 760x280x345 | 660x500x240 | 780x550x345 | 6.35 | Да | 20 | 10 | GMCC | 0.773 (0.38 - 1.54) | 0.832 (0.38 - 1.35) |  | +16 ~ +31 | -15 ~ +24 | 2.90 (1.40 - 3.30) | 24/27/29/33 | 50 | 2.78 (1.45 - 3.20) | 220-240/50/7
50 | 135 | Инверторные сплит-системы серии VELA NUOVA Inverter RCI-VXI35HN | НС-1480528 | RCI-VXI35HN | ROYAL Clima | Бытовые сплит-системы | 9.7 | 25.2 | 23.1 | 750x285x200 | 820x280x345 | 730x545x285 | 850x605x365 | 6.35 | Да | 20 | 10 | GMCC | 0.971 (0.40 - 1.35) | 1.018 (0.45 - 1.50) |  | +16 ~ +31 | -15 ~ +24 | 3.65 (1.10 - 3.75) | 24/27/29/33 | 52 | 3.40 (1.40 - 3.52) | 220-240/50/7
51 | 136 | Инверторные сплит-системы серии VELA NUOVA Inverter RCI-VXI55HN | НС-1480529 | RCI-VXI55HN | ROYAL Clima | Бытовые сплит-системы | 13.6 | 27.6 | 25.5 | 837x296x205 | 910x285x360 | 800x545x315 | 920x605x395 | 6.35 | Да | 20 | 10 | GMCC | 1.442 (0.55 - 2.10) | 1.588 (0.55 - 2.10) |  | +16 ~ +31 | -15 ~ +24 | 5.45 (1.80 - 5.30) | 29/32/35/38 | 54 | 5.35 (1.80 - 5.20) | 220-240/50/7
52 | 137 | Инверторные сплит-системы серии VELA NUOVA Inverter RCI-VXI70HN | НС-1480530 | RCI-VXI70HN | ROYAL Clima | Бытовые сплит-системы | 13.8 | 40 | 37.6 | 900x310x225 | 970x305x380 | 800x545x315 | 920x605x395 | 6.35 | Да | 25 | 15 | HIGHLY | 1.918 (0.45 - 2.60) | 2.044 (0.56 - 2.70) |  | +16 ~ +31 | -15 ~ +24 | 7.00 (1.40 - 7.10) | 31/34/37/40 | 55 | 6.95 (1.70 - 7.10) | 220-240/50/7
53 | 138 | Сплит-системы повышенной мощности GLORIA RC-G36HN | НС-1188090 | RC-G36HN | ROYAL Clima | Бытовые сплит-системы | 25 | 69 | 64.5 | 1277x360x271 | 1332x360x437 | 953x808x433 | 1020x837x475 | 9.53 | нет | 25 | 10 | HIGHLY | 2.928 | 3.23 |  | +16 ~ +31 | -7 ~ +24 | 10.6 | 36/38/41/44/46 | 56 | 10.4 | 220-240/50/1
54 | 139 | Классические сплит-системы серии ATTICA NERO RC-AN22HN | НС-1413727 | RC-AN22HN | ROYAL Clima | Бытовые сплит-системы | 9.5 | 23 | 20 | 777x250x201 | 850x275x320 | 712x459x276 | 765x481x310 | 6.35 | нет | 15 | 5 | GMCC | 0.651 | 0.674 |  | +16 ~ +31 | -7 ~ +24 | 2.35 | 22/27/31/35/38 | 48 | 2.17 | 220-240/50/1
55 | 140 | Классические сплит-системы серии ATTICA NERO RC-AN28HN | НС-1413759 | RC-AN28HN | ROYAL Clima | Бытовые сплит-системы | 9.5 | 25 | 22.5 | 777x250x201 | 850x275x320 | 712x459x276 | 765x481x310 | 6.35 | нет | 15 | 8 | GMCC | 0.8 | 0.84 |  | +16 ~ +31 | -7 ~ +24 | 2.92 | 22/27/31/35/38 | 48 | 2.73 | 220-240/50/2
56 | 141 | Классические сплит-системы серии ATTICA NERO RC-AN28HN | НС-1413761 | RC-AN35HN | ROYAL Clima | Бытовые сплит-системы | 10 | 27 | 25 | 777x250x201 | 850x275x320 | 777x498x290 | 818x520x325 | 6.35 | нет | 20 | 8 | GMCC | 1.019 | 1.12 |  | +16 ~ +31 | -7 ~ +24 | 3.77 | 25/28/30/34/37 | 50 | 3.64 | 220-240/50/3
57 | 142 | Классические сплит-системы серии ATTICA NERO RC-AN55HN | НС-1497175 | RC-AN55HN | ROYAL Clima | Бытовые сплит-системы | 12.5 | 33 | 30 | 910x294x206 | 979x292x372 | 853x602x349 | 890x628x385 | 6.35 | Нет | 20 | 8 | HIGHLY | 1.519 | 1.647 |  | +16 ~ +31 | -7 ~ +24 | 5.53 | 28/30/35/38/40 | 54 | 5.37 | 220-240/50/1
58 | 143 | Классические сплит-системы серии GLORIA UPGRADE RC-G87HN | НС-1349034 | RC-G87HN | ROYAL Clima | Бытовые сплит-системы | 16 | 54 | 50 | 1010x315x220 | 1096x312x390 | 968x655x400 | 1023x698x430 | 6.35 | нет | 25 | 10 | GMCC | 2.438 | 2.677 |  | +16 ~ +31 | -7 ~ +24 | 8.9 | 30/33/37/41/45 | 56 | 8.7 | 220-240/50/1
59 | 144 | Классические сплит-системы серии GLORIA UPGRADE RC-GL22HN | НС-1430434 | RC-GL22HN | ROYAL Clima | Бытовые сплит-системы | 9.5 | 23 | 20 | 777x250x201 | 850x275x320 | 712x459x276 | 765x481x310 | 6.35 | нет | 15 | 5 | GMCC | 0.651 | 0.674 |  | +16 ~ +31 | -7 ~ +24 | 2.35 | 22/27/31/35/38 | 48 | 2.17 | 220-240/50/1
60 | 145 | Классические сплит-системы серии GLORIA UPGRADE RC-GL28HN | НС-1430447 | RC-GL28HN | ROYAL Clima | Бытовые сплит-системы | 9.5 | 25 | 22.5 | 777x250x201 | 850x275x320 | 712x459x276 | 765x481x310 | 6.35 | нет | 15 | 8 | GMCC | 0.8 | 0.84 |  | +16 ~ +31 | -7 ~ +24 | 2.92 | 22/27/31/35/38 | 48 | 2.73 | 220-240/50/1
61 | 146 | Классические сплит-системы серии GLORIA UPGRADE RC-GL35HN | НС-1430448 | RC-GL35HN | ROYAL Clima | Бытовые сплит-системы | 10 | 27 | 25 | 777x250x201 | 850x275x320 | 777x498x290 | 818x520x325 | 6.35 | нет | 20 | 8 | GMCC | 1.019 | 1.12 |  | +16 ~ +31 | -7 ~ +24 | 3.77 | 25/28/30/34/37 | 50 | 3.64 | 220-240/50/1
62 | 147 | Классические сплит-системы серии GLORIA UPGRADE RC-GL55HN | НС-1430449 | RC-GL55HN | ROYAL Clima | Бытовые сплит-системы | 12.5 | 33 | 30 | 910x294x206 | 979x292x372 | 853x602x349 | 890x628x385 | 6.35 | нет | 20 | 8 | HIGHLY | 1.519 | 1.647 |  | +16 ~ +31 | -7 ~ +24 | 5.53 | 28/30/35/38/40 | 54 | 5.37 | 220-240/50/1
63 | 148 | Классические сплит-системы серии GLORIA UPGRADE RC-GL70HN | НС-1430450 | RC-GL70HN | ROYAL Clima | Бытовые сплит-системы | 16 | 46 | 43 | 1010x315x220 | 1096x312x390 | 886x605x357 | 930x635x380 | 6.35 | нет | 25 | 8 | HIGHLY | 2.011 | 2.214 |  | +16 ~ +31 | -7 ~ +24 | 7.42 | 30/33/36/41/44 | 56 | 7.24 | 220-240/50/1
64 | 149 | Классические сплит-системы серии GLORIA UPGRADE RC-GL90HN | НС-1478161 | RC-GL90HN | ROYAL Clima | Бытовые сплит-системы | 16 | 50 | 47 | 1010x315x220 | 1096x390x297 | 920x699x380 | 960x732x400 | 6.35 | Нет | 25 | 8 | HIGHLY | 2.469 | 2.716 |  | +16 ~ +31 | -7 ~ +24 | 8.94 | 30/33/37/41/45 | 56 | 8.8 | 220-240/50/1
65 | 150 | Классические сплит-системы серии GRIDA RC-GR22HN | НС-1480531 | RC-GR22HN | ROYAL Clima | Бытовые сплит-системы | 8.7 | 24.3 | 22.3 | 696x251x191 | 747x262x324 | 710x450x293 | 764x525x330 | 6.35 | Нет | 15 | 10 | GREE | 0.637 | 0.7 |  | +16 ~ +31 | -15 ~ +24 | 2.3 | 27/29/30/31/35/37/40 | 49 | 2.25 | 220-240/50/7
66 | 151 | Классические сплит-системы серии GRIDA RC-GR28HN | НС-1480532 | RC-GR28HN | ROYAL Clima | Бытовые сплит-системы | 8.7 | 26.7 | 24.7 | 696x251x190 | 747x262x324 | 710x450x293 | 764x525x330 | 6.35 | Нет | 15 | 10 | GREE | 0.734 | 0.794 |  | +16 ~ +31 | -15 ~ +24 | 2.65 | 27/28/30/32/35/37/40 | 49 | 2.55 | 220-240/50/7
67 | 152 | Классические сплит-системы серии GRIDA RC-GR35HN | НС-1480533 | RC-GR35HN | ROYAL Clima | Бытовые сплит-системы | 9.4 | 30.5 | 28 | 770x251x190 | 822x262x324 | 732x555x330 | 794x615x376 | 6.35 | Нет | 20 | 10 | GREE | 0.942 | 1.009 |  | +16 ~ +31 | -15 ~ +24 | 3.4 | 28/30/32/34/35/37/40 | 52 | 3.25 | 220-240/50/7
68 | 153 | Классические сплит-системы серии GRIDA RC-GR50HN | НС-1480535 | RC-GR50HN | ROYAL Clima | Бытовые сплит-системы | 12.4 | 41 | 38.5 | 849x289x215 | 902x279x357 | 802x555x350 | 872x620x398 | 6.35 | Нет | 25 | 10 | GREE | 1.428 | 1.477 |  | +16 ~ +31 | -15 ~ +24 | 5.16 | 32/34/35/36/38/40/41 | 53 | 4.8 | 220-240/50/7
69 | 154 | Классические сплит-системы серии GRIDA RC-GR65HN | НС-1480536 | RC-GR65HN | ROYAL Clima | Бытовые сплит-системы | 15.7 | 46 | 43 | 972x300x225 | 1022x299x374 | 873x555x376 | 951x620x431 | 6.35 | Нет | 25 | 10 | GREE | 1.856 | 1.917 |  | +16 ~ +31 | -15 ~ +24 | 6.7 | 35/37/38/39/41/43/48 | 56 | 6.16 | 220-240/50/7
70 | 155 | Классические сплит-системы серии PANDORA RC-PD105HN | НС-1497196 | RC-PD105HN | ROYAL Clima | Бытовые сплит-системы | 25 | 69 | 64.5 | 1277x360x271 | 1332x350x437 | 953x808x433 | 1020x837x475 | 9.53 | Нет | 25 | 10 | HIGHLY | 2.928 | 3.23 |  | +16 ~ +31 | -7 ~ +24 | 10.6 | 36/38/41/44/46 | 56 | 10.4 | 220-240/50/1
71 | 156 | Классические сплит-системы серии PANDORA RC-PD22HN | НС-1413622 | RC-PD22HN | ROYAL Clima | Бытовые сплит-системы | 10 | 22.5 | 20 | 811x278x198 | 905x270x355 | 712x459x276 | 765x481x310 | 6.35 | нет | 15 | 5 | GMCC | 0.654 | 0.683 |  | +16 ~ +31 | -7 ~ +24 | 2.38 | 21,5/27/31/35/38 | 48 | 2.2 | 220-240/50/1
72 | 157 | Классические сплит-системы серии PANDORA RC-PD28HN | НС-1413624 | RC-PD28HN | ROYAL Clima | Бытовые сплит-системы | 10 | 25 | 22.5 | 811x278x198 | 905x270x355 | 712x459x276 | 765x481x310 | 6.35 | нет | 15 | 8 | GMCC | 0.81 | 0.854 |  | +16 ~ +31 | -7 ~ +24 | 2.95 | 21,5/27/31/35/38 | 48 | 2.75 | 220-240/50/1
73 | 158 | Классические сплит-системы серии PANDORA RC-PD35HN | НС-1413625 | RC-PD35HN | ROYAL Clima | Бытовые сплит-системы | 10.5 | 28 | 25 | 811x278x198 | 905x270x355 | 777x498x290 | 818x520x325 | 6.35 | нет | 20 | 8 | GMCC | 1.044 | 1.14 |  | +16 ~ +31 | -7 ~ +24 | 3.8 | 24/28/32/35/38 | 50 | 3.67 | 220-240/50/1
74 | 159 | Классические сплит-системы серии PANDORA RC-PD35HN | НС-1413627 | RC-PD55HN | ROYAL Clima | Бытовые сплит-системы | 14 | 43 | 40 | 1015x313x221 | 1086x293x378 | 853x602x349 | 890x628x385 | 6.35 | нет | 20 | 8 | HIGHLY | 1.538 | 1.708 |  | +16 ~ +31 | -7 ~ +24 | 5.6 | 27,5/30/35/38/40 | 54 | 5.5 | 220-240/50/1
75 | 160 | Классические сплит-системы серии PANDORA RC-PD70HN | НС-1413629 | RC-PD70HN | ROYAL Clima | Бытовые сплит-системы | 17 | 52 | 48.5 | 1132x332x229 | 1202x302x402 | 920x699x380 | 960x732x400 | 6.35 | нет | 25 | 8 | HIGHLY | 2.088 | 2.251 |  | +16 ~ +31 | -7 ~ +24 | 7.6 | 30/33/36/41/44 | 56 | 7.25 | 220-240/50/1
76 | 161 | Классические сплит-системы серии PANDORA RC-PD95HN | НС-1413632 | RC-PD95HN | ROYAL Clima | Бытовые сплит-системы | 25 | 69 | 64.5 | 1277x360x271 | 1332x350x437 | 953x808x433 | 1020x837x475 | 9.53 | нет | 25 | 10 | HIGHLY | 2.928 | 3.23 |  | +16 ~ +31 | -7 ~ +24 | 10.6 | 36/38/41/44/46 | 56 | 10.4 | 220-240/50/1
77 | 162 | Классические сплит-системы серии RENAISSANCE 2023 RC-RNS22HN | НС-1478163 | RC-RNS22HN | ROYAL Clima | Бытовые сплит-системы | 10 | 22 | 20 | 792x292x201 | 880x290x370 | 665x420x280 | 760x475x344 | 6.35 | Нет | 20 | 10 | GMCC | 0.604 | 0.671 |  | +16 ~ +32 | -15 ~ +30 | 2.2 | 21,5/25/29/31,5 | 52 | 2.16 | 220-240/50/1
78 | 163 | Классические сплит-системы серии RENAISSANCE 2023 RC-RNS28HN | НС-1478165 | RC-RNS28HN | ROYAL Clima | Бытовые сплит-системы | 10 | 22 | 20 | 792x292x201 | 880x290x370 | 665x420x280 | 760x475x344 | 6.35 | Нет | 20 | 10 | GMCC | 0.758 | 0.842 |  | +16 ~ +32 | -15 ~ +30 | 2.75 | 22/26/30/32 | 52 | 2.71 | 220-240/50/1
79 | 164 | Классические сплит-системы серии RENAISSANCE 2023 RC-RNS35HN | НС-1478168 | RC-RNS35HN | ROYAL Clima | Бытовые сплит-системы | 10 | 27 | 24.5 | 777x250x201 | 880x290x370 | 710x500x265 | 780x570x345 | 6.35 | Нет | 20 | 8 | GMCC | 1.019 | 0.113 |  | +16 ~ +32 | -15 ~ +30 | 3.65 | 24/28/31/34 | 52 | 3.65 | 220-240/50/1
80 | 165 | Классические сплит-системы серии RENAISSANCE 2023 RC-RNS55HN | НС-1478171 | RC-RNS55HN | ROYAL Clima | Бытовые сплит-системы | 14 | 43 | 40 | 940x316x224 | 1010x310x385 | 795x525x290 | 907x600x382 | 6.35 | Нет | 20 | 10 | HIGHLY | 1.519 | 0.1636 |  | +16 ~ +32 | -15 ~ +30 | 5.5 | 27/30/32/36 | 54 | 5.35 | 220-240/50/1
81 | 166 | Классические сплит-системы серии RENAISSANCE UPGRADE RC-RNX24HN | НС-1414243 | RC-RNX24HN | ROYAL Clima | Бытовые сплит-системы | 9 | 25.5 | 23.5 | 792x292x201 | 880x370x290 | 665x420x280 | 760x480x345 | 6.35 | нет | 20 | 10 | GMCC | 0.673 | 0.729 |  | +16 ~ +31 | -15 ~ +32 | 2.45 | 22/26/30/32 | 52 | 2.35 | 220-240/50/3
82 | 167 | Классические сплит-системы серии RENAISSANCE UPGRADE RC-RNX28HN | НС-1414245 | RC-RNX28HN | ROYAL Clima | Бытовые сплит-системы | 9 | 25.5 | 23.5 | 792x292x201 | 880x370x290 | 665x420x280 | 760x480x345 | 6.35 | нет | 20 | 10 | GMCC | 0.749 | 0.844 |  | +16 ~ +31 | -15 ~ +32 | 2.72 | 22/26/30/32 | 52 | 2.71 | 220-240/50/3
83 | 168 | Классические сплит-системы серии RENAISSANCE UPGRADE RC-RNX35HN | НС-1414260 | RC-RNX35HN | ROYAL Clima | Бытовые сплит-системы | 10 | 31 | 29 | 792x292x201 | 880x370x290 | 730x545x285 | 850x620x370 | 6.35 | нет | 20 | 10 | GMCC | 1.019 | 1.143 |  | +16 ~ +31 | -15 ~ +32 | 3.7 | 25/29/32/35 | 53 | 3.67 | 220-240/50/3
84 | 169 | Классические сплит-системы серии RENAISSANCE UPGRADE RC-RNX55HN | НС-1414263 | RC-RNX55HN | ROYAL Clima | Бытовые сплит-системы | 13.5 | 38.5 | 36.5 | 940x316x224 | 1010x385x307 | 800x545x315 | 920x620x400 | 6.35 | нет | 20 | 10 | HIGHLY | 1.526 | 1.656 |  | +16 ~ +31 | -15 ~ +32 | 5.51 | 27/30/32/34 | 55 | 5.4 | 220-240/50/3
85 | 170 | Классические сплит-системы TRIUMPH UPGRADE RC-TWN22HN | НС-1413771 | RC-TWN22HN | ROYAL Clima | Бытовые сплит-системы | 9.9 | 26.5 | 24.6 | 715x285x194 | 780x360x285 | 720x495x270 | 828x540x298 | 6.35 | нет | 20 | 8 | GMCC | 0.678 | 0.701 |  | +18 ~ +43 | -7 ~ +24 | 2.45 | 25,5/32,5/38,5 | 54 | 2.25 | 220-240/50/1
86 | 171 | Классические сплит-системы TRIUMPH UPGRADE RC-TWN28HN | НС-1413826 | RC-TWN28HN | ROYAL Clima | Бытовые сплит-системы | 10.2 | 28.2 | 26.4 | 715x285x194 | 780x360x285 | 720x495x270 | 828x540x298 | 6.35 | нет | 20 | 8 | GMCC | 0.781 | 0.888 |  | +18 ~ +43 | -7 ~ +24 | 2.92 | 25,5/33,5/38 | 54.5 | 2.85 | 220-240/50/1
87 | 172 | Классические сплит-системы TRIUMPH UPGRADE RC-TWN35HN | НС-1413827 | RC-TWN35HN | ROYAL Clima | Бытовые сплит-системы | 11 | 28.7 | 26.9 | 805x285x194 | 870x360x285 | 720x495x270 | 828x540x298 | 6.35 | нет | 20 | 8 | GMCC | 0.961 | 1.112 |  | +18 ~ +43 | -7 ~ +24 | 3.47 | 28,5/34,5/41,5 | 55.5 | 3.57 | 220-240/50/1
88 | 173 | Классические сплит-системы TRIUMPH UPGRADE RC-TWN55HN | НС-1413830 | RC-TWN55HN | ROYAL Clima | Бытовые сплит-системы | 13.3 | 34.2 | 31.8 | 957x302x213 | 1035x380x305 | 765x555x303 | 887x610x337 | 6.35 | нет | 20 | 8 | GMCC | 1.443 | 1.591 |  | +18 ~ +43 | -7 ~ +24 | 5.21 | 31/34,5/39,5 | 58 | 5.25 | 220-240/50/1
89 | 174 | Классические сплит-системы TRIUMPH UPGRADE RC-TWN70HN | НС-1413832 | RC-TWN70HN | ROYAL Clima | Бытовые сплит-системы | 16.6 | 55.9 | 53 | 1040x327x220 | 1120x310x405 | 890x673x342 | 995x740x398 | 9.53 | нет | 25 | 10 | GMCC | 2.371 | 2.237 |  | +18 ~ +43 | -7 ~ +24 | 7.8 | 32/44/47 | 59.5 | 6.8 | 220-240/50/1
90 | 175 | Классические сплит-системы серии VELA NUOVA RC-VX100HN | НС-1480525 | RC-VX100HN | ROYAL Clima | Бытовые сплит-системы | 17.6 | 59.8 | 56.3 | 1082x330x233 | 1155x315x395 | 900x700x350 | 1020x770x430 | 6.35 | Нет | 25 | 15 | GMCC | 2.991 | 3.146 |  | +16 ~ +31 | -15 ~ +24 | 10.2 | 37/41/45/50 | 62 | 10.1 | 220-240/50/7
91 | 176 | Классические сплит-системы серии VELA NUOVA RC-VX22HN | НС-1478288 | RC-VX22HN | ROYAL Clima | Бытовые сплит-системы | 8.8 | 22.5 | 20.8 | 690x283x199 | 760x280x345 | 665x420x280 | 760x480x345 | 6.35 | Нет | 20 | 10 | GMCC | 0.616 | 0.667 |  | +16 ~ +31 | -15 ~ +24 | 2.25 | 24/27/29/33 | 48 | 2.16 | 220-240/50/1
92 | 177 | Классические сплит-системы серии VELA NUOVA RC-VX28HN | НС-1478289 | RC-VX28HN | ROYAL Clima | Бытовые сплит-системы | 8.8 | 22.5 | 20.8 | 690x283x199 | 760x280x345 | 665x420x280 | 760x480x345 | 6.35 | Нет | 20 | 10 | GMCC | 0.775 | 0.836 |  | +16 ~ +31 | -15 ~ +24 | 2.82 | 24/27/30/33 | 50 | 2.71 | 220-240/50/2
93 | 178 | Классические сплит-системы серии VELA NUOVA RC-VX35HN | НС-1478290 | RC-VX35HN | ROYAL Clima | Бытовые сплит-системы | 9.9 | 26.2 | 24.4 | 750x285x200 | 820x280x345 | 710x500x240 | 780x570x345 | 6.35 | нет | 20 | 10 | GMCC | 1.025 | 1.116 |  | +16 ~ +31 | -15 ~ +24 | 3.75 | 27/30/33/36 | 52 | 3.65 | 220-240/50/3
94 | 179 | Классические сплит-системы серии VELA NUOVA RC-VX55HN | НС-1478291 | RC-VX55HN | ROYAL Clima | Бытовые сплит-системы | 14 | 49.2 | 35.7 | 900x310x225 | 950x290x380 | 795x525x290 | 907x600x382 | 6.35 | Нет | 20 | 10 | HIGHLY | 1.534 | 1.636 |  | +16 ~ +31 | -15 ~ +24 | 5.6 | 29/32/35/38 | 54 | 5.4 | 220-240/50/4
95 | 180 | Классические сплит-системы серии VELA NUOVA RC-VX70HN | НС-1479552 | RC-VX70HN | ROYAL Clima | Бытовые сплит-системы | 14 | 49.2 | 45.9 | 900x310x225 | 950x290x380 | 825x655x310 | 945x725x435 | 6.35 | Нет | 25 | 15 | GMCC | 2.243 | 2.352 |  | +16 ~ +31 | -15 ~ +24 | 7.65 | 31/34/37/40 | 55 | 7.55 | 220-240/50/5
96 | 181 | Классические сплит-системы серии VELA NUOVA RC-VX80HN | НС-1480524 | RC-VX80HN | ROYAL Clima | Бытовые сплит-системы | 17.6 | 52.6 | 49.4 | 1082x330x233 | 1155x315x395 | 825x655x310 | 945x725x435 | 6.35 | Нет | 25 | 15 | HIGHLY | 2.302 | 2.523 |  | +16 ~ +31 | -15 ~ +24 | 7.85 | 34/38/42/46 | 60 | 8.1 | 220-240/50/6
97 | 182 | DC EU INVERTER серии Cassette CO-4C 12HNI/CO-4C/pan 8D2/CO-E 12HNI | НС-1280962 | CO-4C 12HNI/CO-4C/pan 8D1/CO-E 12HNI | ROYAL Clima | Полупромышленные сплит-системы | 20 | 38 | 35 | 570x260x570 | 655x295x655 | 800x545x315 | 920x620x400 | 6.35 | да | 25 | 10 | GMCC | 1.23 (0.19 - 1.51) | 1.08 (0.26 - 1.60) | 0 ~ +30 | +17 ~ +30 | -20 ~ +24 | 4.20 (1.24 - 5.30) | 36/44/45 | 54 | 3.60 (1.35 - 4.40) | 220-240/50/1
98 | 183 | DC EU INVERTER серии Cassette CO-4C 18HNI/CO-4C/pan 8D2/CO-E 18HNI | НС-1280973 | CO-4C 18HNXI/CO-4C/pan 8D1/CO-E 18HNI | ROYAL Clima | Полупромышленные сплит-системы | 18 | 40 | 37 | 570x260x570 | 720x290x650 | 800x545x315 | 920x620x400 | 6.35 | да | 30 | 20 | GMCC | 1.73 (0.46 - 2.25) | 1.63 (0.47 - 2.30) | 0 ~ +30 | +17 ~ +30 | -20 ~ +24 | 5.60 (1.40 - 6.20) | 38/41/45 | 55 | 5.00 (1.53 - 5.60) | 220-240/50/2
99 | 184 | DC EU INVERTER серии Cassette CO-4C 18HNI/CO-4C/pan 8D2/CO-E 24HNI | НС-1280977 | CO-4C 24HNI/CO-4C/pan 8D1/CO-E 24HNI | ROYAL Clima | Полупромышленные сплит-системы | 27.5 | 55 | 51 | 835x250x835 | 910x310x910 | 900x700x350 | 1020x770x430 | 9.53 | да | 50 | 25 | GMCC | 2.10 (0.65 - 3.62) | 2.18 (0.67 - 3.56) | 0 ~ +30 | +17 ~ +30 | -20 ~ +24 | 8.00 (1.98 - 9.30) | 38/43/47 | 58 | 7.00 (2.16 - 8.20) | 220-240/50/3
100 | 185 | DC EU INVERTER серии Cassette CO-4C 36HNI /CO-4C/pan 8D2/CO-E 36HNI | НС-1280978 | CO-4C 36HNI /CO-4C/pan 8D2/CO-E 36HNI | ROYAL Clima | Полупромышленные сплит-системы | 30.5 | 76 | 72 | 835x290x835 | 910x310x910 | 970x805x395 | 1105x895x495 | 9.53 | да | 65 | 30 | GMCC | 3.45 (0.47 - 4.13) | 3.40 (0.71 - 4.71) | 0 ~ +30 | +17 ~ +30 | -20 ~ +24 | 11.15 (2.60 - 13.50) | 45/48/51 | 57 | 10.55 (2.90 - 13.00) | 220-240/50/4
101 | 186 | DC EU INVERTER серии Cassette CO-4C 48HNI/CO-4C/pan 8D2/CO-E 48HNI | НС-1280979 | CO-4C 48HNI/CO-4C/pan 8D2/CO-E 48HNI | ROYAL Clima | Полупромышленные сплит-системы | 35 | 102 | 92 | 835x290x835 | 910x310x910 | 940x1325x370 | 1080x1440x430 | 9.53 | да | 65 | 30 | GMCC | 5.40 (1.71 - 6.80) | 5.20 (1.71 - 6.70) | 0 ~ +30 | +17 ~ +30 | -20 ~ +24 | 16.00 (4.78 - 16.15) | 48/50/52 | 60 | 14.00 (4.76 - 16.50) | 220-240/50/5
102 | 187 | DC EU INVERTER серии Cassette CO-4C 60HNI/CO-4C/pan 8D2/CO-E 60HNI | НС-1280980 | CO-4C 60HNI/CO-4C/pan 8D2/CO-E 60HNI | ROYAL Clima | Полупромышленные сплит-системы | 35 | 102 | 92 | 835x290x835 | 910x310x910 | 940x1325x370 | 1080x1440x430 | 9.53 | да | 65 | 30 | GMCC | 5.80 (1.71 - 7.10) | 6.10 (1.71 - 6.80) | 0 ~ +30 | +17 ~ +30 | -20 ~ +24 | 17.00 (4.78 - 18.50) | 48/50/52 | 60 | 16.00 (4.76 - 17.50) | 220-240/50/6
103 | 188 | DC EU INVERTER серии pavimento CO-F 18HNI/CO-E 18HNI | НС-1281585 | CO-F 18HNI/CO-E 18HNI | ROYAL Clima | Полупромышленные сплит-системы | 28 | 40 | 37 | 929x660x205 | 1010x720x290 | 800x315x545 | 920x400x620 | 6.35 | да | 30 | 20 | GMCC | 1,73 (0.46 - 2.25) | 1.63 (0.47 - 2.3) | 0 ~ +30 | +17 ~ +30 | -15 ~ +24 | 5,6 (1.4 - 6.2) | 45/40/34 | 55 | 5 (1.53 - 5.6) | 220-240/50/1
104 | 189 | DC EU INVERTER серии pavimento CO-F 24HNI/CO-E 24HNI | НС-1281602 | CO-F 24HNI/CO-E 24HNI | ROYAL Clima | Полупромышленные сплит-системы | 38 | 55 | 51 | 1280x660x205 | 1360x720x290 | 900x350x700 | 1020x430x770 | 9.53 | да | 50 | 25 | GMCC | 2,1 (0.65 - 3.62) | 2.25 (0.67 - 3.56) | 0 ~ +30 | +17 ~ +30 | -15 ~ +24 | 8 (1.98 - 9.3) | 47/43/38 | 58 | 7 (2.16 - 8.2) | 220-240/50/1
105 | 190 | DC EU INVERTER серии pavimento CO-F 36HNI/CO-E 36HNI | НС-1281607 | CO-F 36HNI/CO-E 36HNI | ROYAL Clima | Полупромышленные сплит-системы | 50 | 76 | 72 | 1631x660x205 | 1710x720x290 | 970x395x805 | 1105x495x895 | 9.53 | да | 65 | 30 | GMCC | 3,45 (0.47 - 4.13) | 3.4 (0.71 - 4.71) | 0 ~ +30 | +17 ~ +30 | -15 ~ +24 | 11,15 (2.6 - 13.5) | 53/50/47 | 57 | 10.55 (2.9 - 13) | 220-240/50/1
106 | 191 | DC EU INVERTER серии pavimento CO-F 48HNI/CO-E 48HNI | НС-1281611 | CO-F 48HNI/CO-E 48HNI | ROYAL Clima | Полупромышленные сплит-системы | 50 | 102 | 92 | 1631x660x205 | 1710x720x290 | 940x370x1325 | 1080x430x1440 | 9.53 | да | 65 | 30 | GMCC | 5,5 (1.71 - 6.8) | 5.3 (1.71 - 6.7) | 0 ~ +30 | +17 ~ +30 | -15 ~ +24 | 16 (4.78 - 16.15) | 53/51/49 | 60 | 14 (4.76 - 16.5) | 220-240/50/1
107 | 192 | DC EU INVERTER серии pavimento CO-F 60HNI/CO-E 60HNI | НС-1281612 | CO-F 60HNI/CO-E 60HNI | ROYAL Clima | Полупромышленные сплит-системы | 50 | 102 | 92 | 1631x660x205 | 1710x720x290 | 940x370x132 | 1080x430x1440 | 9.53 | да | 65 | 30 | GMCC | 5,9 (1.71 - 7.1) | 6.11 (1.71 - 6.8) | 0 ~ +30 | +17 ~ +30 | -15 ~ +24 | 17 (4.78 - 18.5) | 53/51/49 | 60 | 16 (4.76 - 17.5) | 220-240/50/1
108 | 193 | Классическая сплит-система канального типа серии ESPERTO 2023 ES-D 18HWI/ES-E 18HXI | НС-1496653 | ES-D 18HWI/ES-E 18HXI | ROYAL Clima | Полупромышленные сплит-системы | 29.6 | 35.2 | 32.5 | 880x210x674 | 1070x280x725 | 805x554x330 | 915x615x370 | 6.35 | Нет | 30 | 20 | GMCC | 1,510 (0.74 - 1.76) | 1.530 (0.71 - 2.15) |  |  | -15 ~ +24 | 5,57 (2.20 - 6.15) | 35/39/42 | 59 | 5.28 (2.55 - 5.86) | 220-240/50/1
109 | 194 | Классическая сплит-система канального типа серии ESPERTO 2023 ES-D 24HWI/ES-E 24HXI | НС-1496654 | ES-D 24HWI/ES-E 24HXI | ROYAL Clima | Полупромышленные сплит-системы | 39.1 | 46.9 | 43.9 | 1100x249x774 | 1305x315x805 | 890x673x342 | 995x740x398 | 9.53 | Нет | 50 | 25 | GMCC | 1,900 (0.64 - 2.58) | 2.190 (0.75 - 2.96) |  |  | -15 ~ +24 | 7,62 (2.81 - 8.49) | 41/46/49 | 60 | 7.03 (3.28 - 8.16) | 220-240/50/1
110 | 195 | Классическая сплит-система канального типа серии ESPERTO 2023 ES-D 36HWX/ES-E 36HX | НС-1432625 | ES-D 36HWX/ES-E 36HX | ROYAL Clima | Полупромышленные сплит-системы | 39.5 | 77.1 | 72.7 | 1100x249x774 | 1305x305x805 | 946x810x410 | 1090x875x500 | 9.53 | Нет | 30 | 20 | GMCC | 3435 | 3.505 |  |  | -7 ~ +24 | 11,72 | 38/40,5/47 | 63 | 10.55 | 220-240/50/1
111 | 196 | Классическая сплит-система канального типа серии ESPERTO 2023 ES-D 48HWX/ES-E 48HX | НС-1432626 | ES-D 48HWX/ES-E 48HX | ROYAL Clima | Полупромышленные сплит-системы | 53.3 | 109.3 | 98.6 | 1200x300x874 | 1405x355x915 | 900x1170x350 | 1032x1307x443 | 9.53 | Нет | 50 | 30 | Panasonic | 4815 | 5.35 |  |  | -7 ~ +24 | 16,12 | 42/45/48 | 63 | 14.07 | 220-240/50/1
112 | 197 | Классическая сплит-система канального типа серии ESPERTO 2023 ES-D 60HWX/ES-E 60HX | НС-1432627 | ES-D 60HWX/ES-E 60HX | ROYAL Clima | Полупромышленные сплит-системы | 52.9 | 111.2 | 99.7 | 1200x300x874 | 1405x355x915 | 900x1170x350 | 1032x1307x443 | 9.53 | Нет | 50 | 30 | Panasonic | 5476 | 6.176 |  |  | -7 ~ +24 | 17,58 | 44,4/46,9/51,7 | 63,3 | 16.12 | 220-240/50/1
113 | 198 | Классическая сплит-система кассетного типа серии ESPERTO 2023 ES-C 18HRI/ES-C pan/1X/ES-E 18HXI | НС-1496643 | ES-C 18HRI/ES-C pan/1X/ES-E 18HXI | ROYAL Clima | Полупромышленные сплит-системы | 20.6 | 35.2 | 32.5 | 570x260x570 | 662x317x662 | 805x554x330 | 915x615x370 | 6.35 | Нет | 30 | 20 | GMCC | 1,539 (0.70 - 1.93) | 1.634 (0.72 - 2.09) |  |  | -15 ~ +24 | 5,57 (2.37 - 6.10) | 39/44/45,4 | 59 | 5.28 (2.9 - 5.59) | 220-240/50/1
114 | 199 | Классическая сплит-система кассетного типа серии ESPERTO 2023 ES-C 24HRI/ES-C pan/2X/ES-E 24HXI | НС-1496644 | ES-C 24HRI/ES-C pan/2X/ES-E 24HXI | ROYAL Clima | Полупромышленные сплит-системы | 25.4 | 46.9 | 43.9 | 830x205x830 | 910x250x910 | 590x673x342 | 995x740x398 | 9.53 | Нет | 50 | 25 | GMCC | 1,900 (0.61 - 2.70) | 2.320 (0.78 - 2.75) |  |  | -15 ~ +24 | 7,62 (2.81 - 8.94) | 42/47,5/50 | 60 | 7.03 (3.3 - 7.91) | 220-240/50/1
115 | 200 | Классическая сплит-система кассетного типа серии ESPERTO 2023 ES-C 36HRX/ES-C pan/2X/ES-E 36HX | НС-1432612 | ES-C 36HRX/ES-C pan/2X/ES-E 36HX | ROYAL Clima | Полупромышленные сплит-системы | 30.5 | 77.1 | 72.7 | 830x245x930 | 910x290x910 | 946x810x410 | 1090x875x500 | 9.53 | Нет | 30 | 20 | GMCC | 3267 | 3.505 |  |  | -7 ~ +24 | 11,14 | 45/48/52 | 62,5 | 10.55 | 220-240/50/1
116 | 201 | Классическая сплит-система кассетного типа серии ESPERTO 2023 ES-C 48HRX/ES-C pan/2X/ES-E 48HX | НС-1432616 | ES-C 48HRX/ES-C pan/2X/ES-E 48HX | ROYAL Clima | Полупромышленные сплит-системы | 32.9 | 109.3 | 98.6 | 830x245x930 | 910x290x910 | 900x1170x350 | 1032x1307x443 | 9.53 | Нет | 50 | 30 | Panasonic | 4675 | 5.191 |  |  | -7 ~ +24 | 15,24 | 47/50/54 | 62 | 14.07 | 220-240/50/1
117 | 202 | Классическая сплит-система кассетного типа серии ESPERTO 2023 ES-C 60HRX/ES-C pan/2X/ES-E 60HX | НС-1432618 | ES-C 60HRX/ES-C pan/2X/ES-E 60HX | ROYAL Clima | Полупромышленные сплит-системы | 35.1 | 111.2 | 99.7 | 830x287x830 | 910x330x910 | 900x1170x350 | 1032x1307x443 | 9.53 | Нет | 50 | 30 | Panasonic | 5,57 | 6.107 |  |  | -7 ~ +24 | 17,88 | 47/50/53 | 61,5 | 15.94 | 220-240/50/1
118 | 203 | Классическая сплит-система кассетного типа серии ESPERTO ES-C 12HRI/ES-C pan/1X/ES-E 12HXI | НС-1496642 | ES-C 12HRI/ES-C pan/1X/ES-E 12HXI | ROYAL Clima | Полупромышленные сплит-системы | 20.4 | 29 | 26.6 | 570x260x570 | 662x317x662 | 765x555x303 | 887x610x337 | 6.35 | Нет | 25 | 10 | GMCC | 1,019 (0.12 - 1.38) | 1.011 (0.17 - 1.43) |  |  | -15 ~ +24 | 3,81 (0.47 - 4.31) | 34,5/37,5/42 | 53,6 | 3.52 (0.85 - 4.11) | 220-240/50/1
119 | 204 | Классическая сплит-система напольно-потолочного типа серии ESPERTO NEW ES-F 18HRX/ES-E 18HX | НС-1351793 | ES-F 18HRX/ES-E 18HX | ROYAL Clima | Полупромышленные сплит-системы | 29 | 39.7 | 36.5 | 1068x675x235 | 1145x313x755 | 770x555x300 | 900x615x348 | 6.35 | нет | 25 | 15 | GMCC | 1.633 | 1.931 | 0 ~ +30 | +17 ~ +32 | -7 ~ +24 | 5.65 | 42/47/52 | 62 | 5.6 | 220-240/50/1
120 | 205 | Классическая сплит-система напольно-потолочного типа серии ESPERTO NEW ES-F 24HRX/ES-E 24HX | НС-1351832 | ES-F 24HRX/ES-E 24HX | ROYAL Clima | Полупромышленные сплит-системы | 30 | 55.9 | 52.9 | 1068x675x235 | 1145x318x755 | 890x673x342 | 995x740x398 | 9.53 | нет | 25 | 15 | GMCC | 2.32 | 2.502 | 0 ~ +30 | +17 ~ +32 | -7 ~ +24 | 7.91 | 41/45/50 | 60 | 7.03 | 220-240/50/1
121 | 206 | Классическая сплит-система напольно-потолочного типа серии ESPERTO NEW ES-F 36HRX/ES-E 36HX | НС-1432631 | ES-F 36HRX/ES-E 36HX | ROYAL Clima | Полупромышленные сплит-системы | 35.5 | 78.9 | 74.4 | 1285x675x235 | 1360x313x755 | 946x810x410 | 1090x875x500 | 9.53 | нет | 30 | 20 | GMCC | 3.438 | 3.505 | 0 ~ +30 | +17 ~ +32 | -7 ~ +24 | 11.14 | 45/48,5/53 | 63 | 10.55 | 220-240/50/1
122 | 207 | Классическая сплит-система напольно-потолочного типа серии ESPERTO NEW ES-F 48HRX/ES-E 48HX | НС-1432632 | ES-F 48HRX/ES-E 48HX | ROYAL Clima | Полупромышленные сплит-системы | 45 | 109.3 | 98.6 | 1650x675x235 | 1725x313x755 | 900x1170x350 | 1032x1307x443 | 9.53 | нет | 50 | 30 | Panasonic | 5.006 | 5.192 | 0 ~ +30 | +17 ~ +32 | -7 ~ +24 | 16.12 | 48/51/54 | 63 | 14.07 | 220-240/50/1
123 | 208 | Классическая сплит-система напольно-потолочного типа серии ESPERTO NEW ES-F 60HRX/ES-E 60HX | НС-1432633 | ES-F 60HRX/ES-E 60HX | ROYAL Clima | Полупромышленные сплит-системы | 45 | 111.2 | 99.7 | 1650x675x235 | 1725x313x755 | 900x1170x350 | 1032x1307x443 | 9.53 | нет | 50 | 30 | Panasonic | 5.8 | 6.176 | 0 ~ +30 | +17 ~ +32 | -7 ~ +24 | 17.58 | 48/50,6/54,5 | 63,3 | 16.12 | 220-240/50/1
124 | 209 | Сплит-система колонного типа серии ALTO UPGRADE RC-AL48HN | НС-1487899 | RC-AL48HN | ROYAL Clima | Полупромышленные сплит-системы | 66 | 112 | 101 | 580x1925x400 | 690x2100x565 | 940x1320x340 | 1070x1435x450 | 9.53 | Нет | 50 | 30 | Panasonic | 5.41 | 5.04 | 0 ~ +30 | +17 ~ +30 | -15 ~ +30 | 15.3 | 49/53/57 | 58 | 14.15 | 380-415/50/3
125 | 210 | Сплит-система колонного типа серии ALTO UPGRADE RC-AL60HN | НС-1487903 | RC-AL60HN | ROYAL Clima | Полупромышленные сплит-системы | 66 | 113 | 102 | 580x1925x400 | 690x2100x565 | 940x1320x340 | 1070x1435x450 | 9.53 | Нет | 50 | 30 | Panasonic | 6.21 | 6.05 | 0 ~ +30 | +17 ~ +30 | -15 ~ +30 | 17.5 | 53/57/59 | 58 | 17 | 380-415/50/3
126 | 211 | Мобильные кондиционеры с электронным управлением cерии LARGO RM-L51CN-E | НС-1251083 | RM-L51CN-E | ROYAL Clima | Мобильные кондиционеры | [11 empty] | RECHI |  | 1.75 | [6 empty] | 5.1 | 220-240/50/1
127 | 212 | Мобильные кондиционеры с электронным управлением cерии LARGO RM-L60CN-E | НС-1251086 | RM-L60CN-E | ROYAL Clima | Мобильные кондиционеры | [11 empty] | HIGHLY |  | 2.3 | [6 empty] | 6 | 220-240/50/1
128 | 213 | Мобильные кондиционеры cерии BUSTA RM-BS22CH-E | НС-1291859 | RM-BS22CH-E | ROYAL Clima | Мобильные кондиционеры | [11 empty] | GMCC |  | 0.734 | [6 empty] | 2.15 | 220-240/50/1
129 | 214 | Мобильные кондиционеры cерии BUSTA RM-BS28CH-E | НС-1291861 | RM-BS28CH-E | ROYAL Clima | Мобильные кондиционеры | [11 empty] | GMCC |  | 0.993 | [6 empty] | 2.79 | 220-240/50/1
130 | 215 | Мобильные кондиционеры серии CELEBRITY RM-СB27HH-E | НС-1291863 | RM-СB27HH-E | ROYAL Clima | Мобильные кондиционеры | [11 empty] | GMCC | 0.823 | 0.993 |  |  |  | 2.51 |  |  | 2.67 | 220-240/50/1
131 | 216 | Мобильные кондиционеры серии CELEBRITY RM-СB36HH-E | НС-1291864 | RM-СB36HH-E | ROYAL Clima | Мобильные кондиционеры | [11 empty] | GMCC | 0.912 | 1.088 |  |  |  | 3.2 |  |  | 3.6 | 220-240/50/1
132 | 217 | Мобильные кондиционеры cерии EGOISTA RM-EG17CH-E | НС-1294515 | RM-EG17CH-E | ROYAL Clima | Мобильные кондиционеры | [11 empty] | GMCC |  | 0.609 | [6 empty] | 1.65 | 220-240/50/1
133 | 218 | Мобильные кондиционеры cерии LARGO PRO RM-LP50CN-E | НС-1488387 | RM-LP50CN-E | ROYAL Clima | Мобильные кондиционеры | [11 empty] | RECHI |  | 1.55 | [6 empty] | 4.96 | 220-240/50/1
134 | 219 | Мобильные кондиционеры cерии LARGO PRO RM-LP60CN-E | НС-1488390 | RM-LP60CN-E | ROYAL Clima | Мобильные кондиционеры | [11 empty] | GMCC |  | 1.669 | [6 empty] | 5.84 | 220-240/50/1
135 | 220 | Мобильные кондиционеры cерии NEON RM-NN28HH-E | НС-1417523 | RM-NN28HH-E | ROYAL Clima | Мобильные кондиционеры | [11 empty] | Rechi | 0.92 | 0.989 |  |  |  | 2.6 |  |  | 2.7 | 220-240/50/1
136 | 221 | Мобильные кондиционеры cерии SALVATORE RM-SL39CH-E | НС-1291862 | RM-SL39CH-E | ROYAL Clima | Мобильные кондиционеры | [11 empty] | GMCC |  | 1.314 | [6 empty] | 3.85 | 220-240/50/1
137 | 222 | Мобильные кондиционеры cерии STRADA RM-ST39CH-E | НС-1410150 | RM-ST39CH-E | ROYAL Clima | Мобильные кондиционеры | [11 empty] | GMCC |  | 1.314 | [6 empty] | 3.85 | 220-240/50/1
138 | 223 | Мобильные кондиционеры cерии TESORO RM-TS17CH-E | НС-1410146 | RM-TS17CH-E | ROYAL Clima | Мобильные кондиционеры | [11 empty] | GMCC |  | 0.609 | [6 empty] | 1.65 | 220-240/50/1
139 | 224 | Мобильные кондиционеры cерии TESORO RM-TS22CH-E | НС-1410147 | RM-TS22CH-E | ROYAL Clima | Мобильные кондиционеры | [11 empty] | GMCC |  | 0.734 | [6 empty] | 2.15 | 220-240/50/1
140 | 225 | Мобильные кондиционеры cерии TESORO RM-TS28CH-E | НС-1410149 | RM-TS28CH-E | ROYAL Clima | Мобильные кондиционеры | [11 empty] | GMCC |  | 0.993 | [6 empty] | 2.79 | 220-240/50/1
141 | 226 | Наружные блоки мульти сплит-системы серии MULTI GRIDA EU ERP INVERTER 2RGR-14HN/OUT | НС-1447898 | 2RGR-14HN/OUT | ROYAL Clima | Наружные блоки мульти сплит-систем |  | 32.5 | 30 |  |  | 745x550x300 | 872x620x398 | 6.35 | Да |  | 15 | GREE | 0.970 (0.30 - 2.25) | 1.100 (0.20 -2.20) |  |  | -22 ~ +24 | 4.40 (2.49 - 5.40) |  | 50 | 4.10 (2.05 - 5.00) | 220-240/50/1
142 | 227 | Наружные блоки мульти сплит-системы серии MULTI GRIDA EU ERP INVERTER 2RGR-18HN/OUT | НС-1447900 | 2RGR-18HN/OUT | ROYAL Clima | Наружные блоки мульти сплит-систем |  | 34.5 | 32 |  |  | 745x550x300 | 872x620x398 | 6.35 | Да |  | 15 | GREE | 1.250 (0.40 - 2.50) | 1.480 (0.30 -2.50) |  |  | -22 ~ +24 | 5.65 (2.58 - 6.50) |  | 50 | 5.30 (2.14 - 5.80) | 220-240/50/1
143 | 228 | Наружные блоки мульти сплит-системы серии MULTI GRIDA EU ERP INVERTER 3RGR-24HN/OUT | НС-1447903 | 3RGR-24HN/OUT | ROYAL Clima | Наружные блоки мульти сплит-систем |  | 52 | 47.5 |  |  | 889x654x340 | 1032x737x456 | 6.35 | Да |  | 15 | GREE | 2.230 (0.60 - 3.00) | 1.880 (0.60 -3.40) |  |  | -22 ~ +24 | 8.60 (3.65 - 9.20) |  | 57 | 7.10 (2.30 - 9.20) | 220-240/50/1
144 | 229 | Наружные блоки серии MULTI FLEXI EU ERP UPGRADE 2RMN-14HN/OUT | НС-1409381 | 2RMN-14HN/OUT | ROYAL Clima | Наружные блоки мульти сплит-систем |  | 34.7 | 31.6 |  |  | 805x554x330 | 915x615x370 | 6.35 | да |  | 15 | GMCC | 1.185 (0.22 - 1.62) | 1.270 (0.10 -1.65) |  |  | -15 ~ +24 | 4.40 (1.61 - 4.84) |  | 56 | 4.10 (1.47 - 4.84) | 220-240/50/1
145 | 230 | Наружные блоки серии MULTI FLEXI EU ERP UPGRADE 2RMN-18HN/OUT | НС-1409382 | 2RMN-18HN/OUT | ROYAL Clima | Наружные блоки мульти сплит-систем |  | 38 | 35 |  |  | 805x554x330 | 915x615x370 | 6.35 | да |  | 15 | GMCC | 1.500 (0.60 - 1.78) | 1.635 (0.69 -2.00) |  |  | -15 ~ +24 | 5.57 (2.34 - 5.63) |  | 54 | 5.28 (2.23 - 5.57) | 220-240/50/1
146 | 231 | Наружные блоки серии MULTI FLEXI EU ERP UPGRADE 3RMN-21HN/OUT | НС-1409384 | 3RMN-21HN/OUT | ROYAL Clima | Наружные блоки мульти сплит-систем |  | 47.1 | 43.3 |  |  | 890x673x342 | 1030x750x438 | 6.35 | да |  | 15 | GMCC | 1.738 (0.35 - 1.80) | 1.905 (0.18 -2.20) |  |  | -15 ~ +24 | 6.45 (1.45 - 6.68) |  | 58 | 6.15 (1.99 - 6.59) | 220-240/50/1
147 | 232 | Наружные блоки серии MULTI FLEXI EU ERP UPGRADE 4RMX-28HN/OUT | НС-1295067 | 4RMX-28HN/OUT | ROYAL Clima | Наружные блоки мульти сплит-систем |  | 67.7 | 62.1 |  |  | 946x810x410 | 1090x875x500 | 6.35 | да |  | 15 | GMCC | 2.400 (0.84 - 3.00) | 2.50 (0.88 -3.13) |  |  | -15 ~ +24 | 8.79 (2.34 - 10.55) |  | 61 | 8.21 (2.05 - 9.85) | 220-240/50/1
148 | 233 | Наружные блоки серии MULTI FLEXI EU ERP UPGRADE 4RMX-36HN/OUT | НС-1295071 | 4RMX-36HN/OUT | ROYAL Clima | Наружные блоки мульти сплит-систем |  | 75.6 | 68.8 |  |  | 946x810x410 | 1090x875x500 | 6.35 | да |  | 15 | GMCC | 2.880 (0.78 - 3.98) | 3.517 (0.73 -4.40) |  |  | -15 ~ +24 | 10.55 (2.34 - 11.14) |  | 62 | 10.55 (2.05 - 10.55) | 220-240/50/1
149 | 234 | Наружные блоки серии MULTI FLEXI EU ERP UPGRADE 5RMN-42HN/OUT | НС-1410348 | 5RMN-42HN/OUT | ROYAL Clima | Наружные блоки мульти сплит-систем |  | 79.5 | 73.3 |  |  | 946x810x410 | 1090x875x500 | 6.35 | да |  | 15 | GMCC | 3.300 (0.68 - 3.92) | 3.80 (0.68 -4.27) |  |  | -15 ~ +24 | 12.31 (2.34 - 14.51) |  | 64 | 12.31 (2.05 - 14.07) | 220-240/50/1
150 | 235 | Внутренние блоки канального типа серии MULTI FLEXI DUCT EU ERP Inverter RCI-DM09 | НС-1201840 | RCI-DM09 | ROYAL Clima | Внутренние блоки мульти сплит-систем | 22 |  |  | 700x200x450 | 860x275x540 |  |  | 6.35 | да |  |  |  | 0.18 | 0.18 |  |  |  | 2.93 | 27,5/34,5/40 |  | 2.64 | 220-240/50/1
151 | 236 | Внутренние блоки канального типа серии MULTI FLEXI DUCT EU ERP Inverter RCI-DM12 | НС-1201845 | RCI-DM12 | ROYAL Clima | Внутренние блоки мульти сплит-систем | 21.5 |  |  | 700x200x450 | 860x285x540 |  |  | 6.35 | да |  |  |  | 0.185 | 0.185 |  |  |  | 3.81 | 30/32/34,5 |  | 3.52 | 220-240/50/1
152 | 237 | Внутренние блоки канального типа серии MULTI FLEXI DUCT EU ERP Inverter RCI-DM18 | НС-1481564 | RCI-DM18 | ROYAL Clima | Внутренние блоки мульти сплит-систем | 29.6 |  |  | 880x210x674 | 1070x280x275 |  |  | 6.35 | да |  |  |  | 0.2 | 0.2 |  |  |  | 5.57 | 35/39/42 |  | 5.28 | 220-240/50/1
153 | 238 | Внутренние блоки кассетного типа для мульти сплит-систем серии MULTI FLEXI CASSETTE EU ERP Inverter Upgrade RCI-CMN12 | НС-1449444 | RCI-CMN12 | ROYAL Clima | Внутренние блоки мульти сплит-систем | 19.5 |  |  | 570x260x570 | 670x325x670 |  |  | 6.35 | да |  |  |  | 0.04 | 0.04 |  |  |  | 4.1 | 34,5/37,5/42 |  | 3.52 | 220-240/50/1
154 | 239 | Внутренние блоки кассетного типа для мульти сплит-систем серии MULTI FLEXI CASSETTE EU ERP Inverter Upgrade RCI-CMN18 | НС-1449452 | RCI-CMN18 | ROYAL Clima | Внутренние блоки мульти сплит-систем | 20.6 |  |  | 570x260x570 | 640x295x675 |  |  | 6.35 | да |  |  |  | 0.102 | 0.102 |  |  |  | 5.42 | 39/44/45,4 |  | 5.28 | 220-240/50/1
155 | 240 | Внутренние блоки настенного типа для мульти сплит-систем серии MULTI FLEXI PRESTIGIO EU Inverter Upgrade RCI-PX32HN | НС-1295102 | RCI-PX32HN | ROYAL Clima | Внутренние блоки мульти сплит-систем | 10 |  |  | 722x290x187 | 790x370x270 |  |  | 6.35 | Да |  |  |  | 0.024 | 0.024 |  |  |  | 2.78 | 20/23/31/39 |  | 2.64 | 220-240/50/1
156 | 241 | Внутренние блоки настенного типа для мульти сплит-систем серии MULTI FLEXI TRIUMPH Inverter Upgrade RCI-TM18HN | НС-1154114 | RCI-TM18HN | ROYAL Clima | Внутренние блоки мульти сплит-систем | 9.7 |  |  | 957x302x213 | 1035x380x305 |  |  | 6.35 | да |  |  |  | 0.02 | 0.02 |  |  |  | 2.34 | 21/26/30/40 |  | 2.05 | 220-240/50/1
157 | 242 | Внутренние блоки настенного типа для мульти сплит-систем серии MULTI FLEXI TRIUMPH Inverter Upgrade RCI-TMN07HN | НС-1481536 | RCI-TMN07HN | ROYAL Clima | Внутренние блоки мульти сплит-систем | 10.2 |  |  | 805x285x194 | 870x360x285 |  |  | 6.35 | да |  |  |  | 0.02 | 0.02 |  |  |  | 2.93 | 21/25/31/38 |  | 2.64 | 220-240/50/1
158 | 243 | Внутренние блоки настенного типа для мульти сплит-систем серии MULTI FLEXI TRIUMPH Inverter Upgrade RCI-TMN09HN | НС-1409439 | RCI-TMN09HN | ROYAL Clima | Внутренние блоки мульти сплит-систем | 10.1 |  |  | 715x285x194 | 780x360x285 |  |  | 6.35 | да |  |  |  | 0.02 | 0.02 |  |  |  | 3.81 | 22/26/34/40 |  | 3.52 | 220-240/50/1
159 | 244 | Внутренние блоки настенного типа для мульти сплит-систем серии MULTI FLEXI TRIUMPH Inverter Upgrade RCI-TMN12HN | НС-1409378 | RCI-TMN12HN | ROYAL Clima | Внутренние блоки мульти сплит-систем | 12.5 |  |  | 805x285x194 | 870x360x285 |  |  | 6.35 | да |  |  |  | 0.034 | 0.034 |  |  |  | 5.57 | 25/30/37/44 |  | 5.28 | 220-240/50/1
160 | 245 | Внутренние блоки настенного типа для мульти сплит-системы серии MULTI GRIDA EU ERP INVERTER RCI-GR22HN/IN | НС-1447733 | RCI-GR22HN/IN | ROYAL Clima | Внутренние блоки мульти сплит-систем | 9 |  |  | 696x251x190 | 747x262x324 |  |  | 6.35 | Да | [8 empty] | 2.4 | 22/25/29/33/34/36/39 |  | 2.2 | 220-240/50/1
161 | 246 | Внутренние блоки настенного типа для мульти сплит-системы серии MULTI GRIDA EU ERP INVERTER RCI-GR28HN/IN | НС-1447741 | RCI-GR28HN/IN | ROYAL Clima | Внутренние блоки мульти сплит-систем | 9 |  |  | 696x251x190 | 747x262x324 |  |  | 6.35 | Да | [8 empty] | 2.8 | 22/25/28/32/34/36/38 |  | 2.5 | 220-240/50/1
162 | 247 | Внутренние блоки настенного типа для мульти сплит-системы серии MULTI GRIDA EU ERP INVERTER RCI-GR35HN/IN | НС-1447743 | RCI-GR35HN/IN | ROYAL Clima | Внутренние блоки мульти сплит-систем | 10 |  |  | 770x251x190 | 822x262x324 |  |  | 6.35 | Да | [8 empty] | 3.4 | 27/29/31/33/35/37/41 |  | 3.2 | 220-240/50/1