## исходник
HC-1375336 | RAK-25RXB/RAC-25WXB | Hitachi | Коэффициент SCOP / Класс сезонной энергоэффективности (теплый, T<sub>biv</sub>=+2<sup>o</sup>C)(нагрев) | 4,7/A++ | Коэффициент энергоэффективности (охлаждение), EER | 4,59 | Класс энергоэффективности EER (охлаждение) | A | Производительность на охлаждение, кВт | 2,50 (0,90&ndash;3,10) | Потребляемая мощность на охлаждение, кВт | 0,545 (0,25&ndash;1,22) | Рабочий ток на охлаждение, А | 2,37 (1,09-5,30) | Гарантированный диапазон наружных температур на охлаждение, &deg;С | &ndash;10...+43 | Коэффициент энергоэффективности (нагрев), COP | 4,57 | Класс энергоэффективности COP (нагрев) | A | Производительность на нагрев, &deg;С (кВт) | 3,20 (0,90&ndash;4,20) | Потребляемая мощность на нагрев &deg;С, Вт | 0,700 (0,25&ndash;1,20) | Рабочий ток на нагрев, А | 3,04 (1,09-5,22) | Гарантированный диапазон наружных температур на нагрев, &deg;С | &ndash;15...+21 | Уровень шума внутреннего блока на охлаждение (супернизк./низк./сред./выс.), дБ (А) | 20/26/32/40 | Уровень шума внутреннего блока на нагрев (супернизк./низк./сред./выс.), дБ(А) | 20/27/33/40 | Уровень шума наружного блока на охлаждение, дБ(А) | 46 | Уровень шума наружного блока на нагрев, дБ(А) | 47 | Расход воздуха внутреннего блока на охлаждение (супернизк./низк./сред./выс.), м<sup>3</sup>/ч | 300/330/510/560 | Расход воздуха внутреннего блока на нагрев (супернизк./низк./сред./выс.), м<sup>3</sup>/ч | 290/370/560/610 | Напряжение электропитания, В/фаза/Гц | 230/1/50 | Хладагент / заводская заправка, кг | R410A / 1,08 | Степень защиты внутреннего/наружного блока | IPX0 / IPX4 | Класс защиты внутреннего блока | I класс | Класс защиты наружного блока | I класс | Габаритные размеры внутреннего блока (ШхВхГ), мм | 900x295x210 | Габаритные размеры внутреннего блока в упаковке (ШхВхГ), мм | 954x290x360 | Вес нетто внутреннего блока, кг | 11 | Вес брутто внутреннего блока, кг | 13,5 | Габаритные размеры наружного блока (ШхВхГ), мм | 750x548x288 | Габаритные размеры наружного блока в упаковке (ШхВхГ), мм | 871x591x377 | Вес нетто наружного блока, кг | 34 | Вес брутто наружного блока, кг | 37,5 | Подключение электропитания | Наружный блок | Диаметр труб жидкость/газ, мм | 6,35 / 9,52 | Диаметр дренажной трубы, мм | 16 | Минимальная длина фреонопровода, м | 3 | Максимальная длина фреонопровода, м | 20 | Максимальный перепад высот между внутренними и наружными блоками, м | 10 | [78 empty] | 1 | [115 empty] | 1
HC-1375342 | RAK-35RXB/RAC-35WXB | Hitachi | Коэффициент SCOP / Класс сезонной энергоэффективности (теплый, T<sub>biv</sub>=+2<sup>o</sup>C)(нагрев) | 4,72/A++ | Коэффициент энергоэффективности (охлаждение), EER | 3,85 | Класс энергоэффективности EER (охлаждение) | A | Производительность на охлаждение, кВт | 3,50 (0,90&ndash;4,00) | Потребляемая мощность на охлаждение, кВт | 0,910 (0,25&ndash;1,40) | Рабочий ток на охлаждение, А | 3,96 (1,09-6,09) | Гарантированный диапазон наружных температур на охлаждение, &deg;С | &ndash;10...+43 | Коэффициент энергоэффективности (нагрев), COP | 4,19 | Класс энергоэффективности COP (нагрев) | A | Производительность на нагрев, &deg;С (кВт) | 4,00 (0,90&ndash;4,80) | Потребляемая мощность на нагрев &deg;С, Вт | 0,955 (0,25&ndash;1,60) | Рабочий ток на нагрев, А | 4,15 (1,09-6,96) | Гарантированный диапазон наружных температур на нагрев, &deg;С | &ndash;15...+21 | Уровень шума внутреннего блока на охлаждение (супернизк./низк./сред./выс.), дБ (А) | 22/29/35/42 | Уровень шума внутреннего блока на нагрев (супернизк./низк./сред./выс.), дБ(А) | 22/30/35/42 | Уровень шума наружного блока на охлаждение, дБ(А) | 47 | Уровень шума наружного блока на нагрев, дБ(А) | 49 | Расход воздуха внутреннего блока на охлаждение (супернизк./низк./сред./выс.), м<sup>3</sup>/ч | 320/340/430/580 | Расход воздуха внутреннего блока на нагрев (супернизк./низк./сред./выс.), м<sup>3</sup>/ч | 310/360/480/630 | Напряжение электропитания, В/фаза/Гц | 230/1/50 | Хладагент / заводская заправка, кг | R410A / 1,17 | Степень защиты внутреннего/наружного блока | IPX0 / IPX4 | Класс защиты внутреннего блока | I класс | Класс защиты наружного блока | I класс | Габаритные размеры внутреннего блока (ШхВхГ), мм | 900x295x210 | Габаритные размеры внутреннего блока в упаковке (ШхВхГ), мм | 954x290x360 | Вес нетто внутреннего блока, кг | 11 | Вес брутто внутреннего блока, кг | 13,5 | Габаритные размеры наружного блока (ШхВхГ), мм | 750x548x288 | Габаритные размеры наружного блока в упаковке (ШхВхГ), мм | 871x591x377 | Вес нетто наружного блока, кг | 34 | Вес брутто наружного блока, кг | 37,5 | Подключение электропитания | Наружный блок | Диаметр труб жидкость/газ, мм | 6,35 / 9,52 | Диаметр дренажной трубы, мм | 16 | Минимальная длина фреонопровода, м | 3 | Максимальная длина фреонопровода, м | 20 | Максимальный перепад высот между внутренними и наружными блоками, м | 10 | [194 empty] | 2
HC-1375348 | RAK-50RXB/RAC-50WXB | Hitachi | Коэффициент SCOP / Класс сезонной энергоэффективности (теплый, T<sub>biv</sub>=+2<sup>o</sup>C)(нагрев) | 4,5/A+ | Коэффициент энергоэффективности (охлаждение), EER | 3,21 | Класс энергоэффективности EER (охлаждение) | A | Производительность на охлаждение, кВт | 5,00 (1,90&ndash;5,20) | Потребляемая мощность на охлаждение, кВт | 1,560 (0,50&ndash;2,10) | Рабочий ток на охлаждение, А | 6,78 (2,17-9,13) | Гарантированный диапазон наружных температур на охлаждение, &deg;С | &ndash;10...+43 | Коэффициент энергоэффективности (нагрев), COP | 3,72 | Класс энергоэффективности COP (нагрев) | A | Производительность на нагрев, &deg;С (кВт) | 5,80 (2,2&ndash;7,00) | Потребляемая мощность на нагрев &deg;С, Вт | 1,560 (0,50&ndash;2,70) | Рабочий ток на нагрев, А | 6,78 (2,17-11,74) | Гарантированный диапазон наружных температур на нагрев, &deg;С | &ndash;15...+21 | Уровень шума внутреннего блока на охлаждение (супернизк./низк./сред./выс.), дБ (А) | 25/31/39/47 | Уровень шума внутреннего блока на нагрев (супернизк./низк./сред./выс.), дБ(А) | 25/31/39/48 | Уровень шума наружного блока на охлаждение, дБ(А) | 51 | Уровень шума наружного блока на нагрев, дБ(А) | 51 | Расход воздуха внутреннего блока на охлаждение (супернизк./низк./сред./выс.), м<sup>3</sup>/ч | 350/400/580/720 | Расход воздуха внутреннего блока на нагрев (супернизк./низк./сред./выс.), м<sup>3</sup>/ч | 350/420/620/800 | Напряжение электропитания, В/фаза/Гц | 230/1/50 | Хладагент / заводская заправка, кг | R410A / 1,35 | Степень защиты внутреннего/наружного блока | IPX0 / IPX4 | Класс защиты внутреннего блока | I класс | Класс защиты наружного блока | I класс | Габаритные размеры внутреннего блока (ШхВхГ), мм | 900x295x210 | Габаритные размеры внутреннего блока в упаковке (ШхВхГ), мм | 954x290x360 | Вес нетто внутреннего блока, кг | 11 | Вес брутто внутреннего блока, кг | 13,5 | Габаритные размеры наружного блока (ШхВхГ), мм | 800x736x350 | Габаритные размеры наружного блока в упаковке (ШхВхГ), мм | 950x805x490 | Вес нетто наружного блока, кг | 49,5 | Вес брутто наружного блока, кг | 54 | Подключение электропитания | Наружный блок | Диаметр труб жидкость/газ, мм | 6,35 / 12,7 | Диаметр дренажной трубы, мм | 16 | Минимальная длина фреонопровода, м | 3 | Максимальная длина фреонопровода, м | 30 | Максимальный перепад высот между внутренними и наружными блоками, м | 10 | [194 empty] | 3
НС-1375557 | RAK-18RPС/RAC-18WPС | Hitachi | Коэффициент SCOP / Класс сезонной энергоэффективности (теплый, T<sub>biv</sub>=+2<sup>o</sup>C)(нагрев) | 4,3/A+ | Коэффициент энергоэффективности (охлаждение), EER | 3,64 | Класс энергоэффективности EER (охлаждение) | A | Производительность на охлаждение, кВт | 2,00 (0,90&ndash;2,50) | Потребляемая мощность на охлаждение, кВт | 0,55(0,25&ndash;1,01) | Рабочий ток на охлаждение, А | 2,39 (1,09-4,39) | Гарантированный диапазон наружных температур на охлаждение, &deg;С | &ndash;10...+43 | Коэффициент энергоэффективности (нагрев), COP | 4,31 | Класс энергоэффективности COP (нагрев) | A | Производительность на нагрев, &deg;С (кВт) | 2,50 (0,90&ndash;3,20) | Потребляемая мощность на нагрев &deg;С, Вт | 0,58 (0,25&ndash;0,97) | Рабочий ток на нагрев, А | 2,52 (1,09-4,22) | Гарантированный диапазон наружных температур на нагрев, &deg;С | &ndash;15...+21 | Уровень шума внутреннего блока на охлаждение (супернизк./низк./сред./выс.), дБ (А) | 21/24/33/ 37 | Уровень шума внутреннего блока на нагрев (супернизк./низк./сред./выс.), дБ(А) | 19/22/33/38 | Уровень шума наружного блока на охлаждение, дБ(А) | 45 | Уровень шума наружного блока на нагрев, дБ(А) | 46 | Расход воздуха внутреннего блока на охлаждение (супернизк./низк./сред./выс.), м<sup>3</sup>/ч | 312/350/400/440 | Расход воздуха внутреннего блока на нагрев (супернизк./низк./сред./выс.), м<sup>3</sup>/ч | 312/350/420/480 | Напряжение электропитания, В/фаза/Гц | 230/1/50 | Хладагент / заводская заправка, кг | R410A / 0,95 | Степень защиты внутреннего/наружного блока | IPX0 / IPX4 | Класс защиты внутреннего блока | I класс | Класс защиты наружного блока | I класс | Габаритные размеры внутреннего блока (ШхВхГ), мм | 780x280x218 | Габаритные размеры внутреннего блока в упаковке (ШхВхГ), мм | 820x279x347 | Вес нетто внутреннего блока, кг | 7,5 | Вес брутто внутреннего блока, кг | 9,5 | Габаритные размеры наружного блока (ШхВхГ), мм | 660x530x278 | Габаритные размеры наружного блока в упаковке (ШхВхГ), мм | 785x631x412 | Вес нетто наружного блока, кг | 27,5 | Вес брутто наружного блока, кг | 31,5 | Подключение электропитания | Наружный блок | Диаметр труб жидкость/газ, мм | 6,35 / 9,52 | Диаметр дренажной трубы, мм | 16 | Минимальная длина фреонопровода, м | 3 | Максимальная длина фреонопровода, м | 20 | Максимальный перепад высот между внутренними и наружными блоками, м | 10 | [194 empty] | 4
HC-1375561 | RAK-25RPС/RAC-25WPС | Hitachi | Коэффициент SCOP / Класс сезонной энергоэффективности (теплый, T<sub>biv</sub>=+2<sup>o</sup>C)(нагрев) | 4,4/A+ | Коэффициент энергоэффективности (охлаждение), EER | 3,57 | Класс энергоэффективности EER (охлаждение) | A | Производительность на охлаждение, кВт | 2,50 (0,90&ndash;3,10) | Потребляемая мощность на охлаждение, кВт | 0,70 (0,25&ndash;1,29) | Рабочий ток на охлаждение, А | 3,04 (1,09-5,61) | Гарантированный диапазон наружных температур на охлаждение, &deg;С | &ndash;10...+43 | Коэффициент энергоэффективности (нагрев), COP | 3,86 | Класс энергоэффективности COP (нагрев) | A | Производительность на нагрев, &deg;С (кВт) | 3,40 (0,90&ndash;4,40) | Потребляемая мощность на нагрев &deg;С, Вт | 0,88 (0,25&ndash;1,25) | Рабочий ток на нагрев, А | 3,83 (1,09-5,43) | Гарантированный диапазон наружных температур на нагрев, &deg;С | &ndash;15...+21 | Уровень шума внутреннего блока на охлаждение (супернизк./низк./сред./выс.), дБ (А) | 22/24/33 /40 | Уровень шума внутреннего блока на нагрев (супернизк./низк./сред./выс.), дБ(А) | 20/23/34/41 | Уровень шума наружного блока на охлаждение, дБ(А) | 47 | Уровень шума наружного блока на нагрев, дБ(А) | 48 | Расход воздуха внутреннего блока на охлаждение (супернизк./низк./сред./выс.), м<sup>3</sup>/ч | 333/370/430/510 | Расход воздуха внутреннего блока на нагрев (супернизк./низк./сред./выс.), м<sup>3</sup>/ч | 333/400/500/570 | Напряжение электропитания, В/фаза/Гц | 230/1/50 | Хладагент / заводская заправка, кг | R410A / 0,95 | Степень защиты внутреннего/наружного блока | IPX0 / IPX4 | Класс защиты внутреннего блока | I класс | Класс защиты наружного блока | I класс | Габаритные размеры внутреннего блока (ШхВхГ), мм | 780x280x218 | Габаритные размеры внутреннего блока в упаковке (ШхВхГ), мм | 820x279x347 | Вес нетто внутреннего блока, кг | 7,5 | Вес брутто внутреннего блока, кг | 9,5 | Габаритные размеры наружного блока (ШхВхГ), мм | 660x530x278 | Габаритные размеры наружного блока в упаковке (ШхВхГ), мм | 785x631x412 | Вес нетто наружного блока, кг | 27,5 | Вес брутто наружного блока, кг | 31,5 | Подключение электропитания | Наружный блок | Диаметр труб жидкость/газ, мм | 6,35 / 9,52 | Диаметр дренажной трубы, мм | 16 | Минимальная длина фреонопровода, м | 3 | Максимальная длина фреонопровода, м | 20 | Максимальный перепад высот между внутренними и наружными блоками, м | 10 | [194 empty] | 5
HC-1375566 | RAK-35RPC/RAC-35WPC | Hitachi | Коэффициент SCOP / Класс сезонной энергоэффективности (теплый, T<sub>biv</sub>=+2<sup>o</sup>C)(нагрев) | 4,6/A++ | Коэффициент энергоэффективности (охлаждение), EER | 3,21 | Класс энергоэффективности EER (охлаждение) | A | Производительность на охлаждение, кВт | 3,50 (0,90&ndash;4,00) | Потребляемая мощность на охлаждение, кВт | 1,09 (0,25&ndash;1,46) | Рабочий ток на охлаждение, А | 4,74 (1,09-6,35) | Гарантированный диапазон наружных температур на охлаждение, &deg;С | &ndash;10...+43 | Коэффициент энергоэффективности (нагрев), COP | 3,82 | Класс энергоэффективности COP (нагрев) | A | Производительность на нагрев, &deg;С (кВт) | 4,20 (0,90&ndash;5,00) | Потребляемая мощность на нагрев &deg;С, Вт | 1,10 (0,25&ndash;1,70) | Рабочий ток на нагрев, А | 4,78 (1,09-7,39) | Гарантированный диапазон наружных температур на нагрев, &deg;С | &ndash;15...+21 | Уровень шума внутреннего блока на охлаждение (супернизк./низк./сред./выс.), дБ (А) | 25/26/36/43 | Уровень шума внутреннего блока на нагрев (супернизк./низк./сред./выс.), дБ(А) | 26/27/36/44 | Уровень шума наружного блока на охлаждение, дБ(А) | 49 | Уровень шума наружного блока на нагрев, дБ(А) | 50 | Расход воздуха внутреннего блока на охлаждение (супернизк./низк./сред./выс.), м<sup>3</sup>/ч | 353/420/485/680 | Расход воздуха внутреннего блока на нагрев (супернизк./низк./сред./выс.), м<sup>3</sup>/ч | 363/480/570/780 | Напряжение электропитания, В/фаза/Гц | 230/1/50 | Хладагент / заводская заправка, кг | R410A / 1,05 | Степень защиты внутреннего/наружного блока | IPX0 / IPX4 | Класс защиты внутреннего блока | I класс | Класс защиты наружного блока | I класс | Габаритные размеры внутреннего блока (ШхВхГ), мм | 900x295x230 | Габаритные размеры внутреннего блока в упаковке (ШхВхГ), мм | 954x310x360 | Вес нетто внутреннего блока, кг | 10 | Вес брутто внутреннего блока, кг | 12,5 | Габаритные размеры наружного блока (ШхВхГ), мм | 750x548x288 | Габаритные размеры наружного блока в упаковке (ШхВхГ), мм | 871x591x377 | Вес нетто наружного блока, кг | 33 | Вес брутто наружного блока, кг | 35,5 | Подключение электропитания | Наружный блок | Диаметр труб жидкость/газ, мм | 6,35 / 9,52 | Диаметр дренажной трубы, мм | 16 | Минимальная длина фреонопровода, м | 3 | Максимальная длина фреонопровода, м | 20 | Максимальный перепад высот между внутренними и наружными блоками, м | 10 | [194 empty] | 6
HC-1375568 | RAK-50RPC/RAC-50WPC | Hitachi | Коэффициент SCOP / Класс сезонной энергоэффективности (теплый, T<sub>biv</sub>=+2<sup>o</sup>C)(нагрев) | 4,1/A+ | Коэффициент энергоэффективности (охлаждение), EER | 3,21 | Класс энергоэффективности EER (охлаждение) | A | Производительность на охлаждение, кВт | 5,00 (1,90&ndash;5,20) | Потребляемая мощность на охлаждение, кВт | 1,56 (0,50&ndash;2,10) | Рабочий ток на охлаждение, А | 6,78 (2,17-9,13) | Гарантированный диапазон наружных температур на охлаждение, &deg;С | &ndash;10...+43 | Коэффициент энергоэффективности (нагрев), COP | 3,61 | Класс энергоэффективности COP (нагрев) | A | Производительность на нагрев, &deg;С (кВт) | 6,00 (2,2&ndash;7,30) | Потребляемая мощность на нагрев &deg;С, Вт | 1,66 (0,50&ndash;2,75) | Рабочий ток на нагрев, А | 7,22 (2,17-11,96) | Гарантированный диапазон наружных температур на нагрев, &deg;С | &ndash;15...+21 | Уровень шума внутреннего блока на охлаждение (супернизк./низк./сред./выс.), дБ (А) | 25/28/39/46 | Уровень шума внутреннего блока на нагрев (супернизк./низк./сред./выс.), дБ(А) | 27/31/39/46 | Уровень шума наружного блока на охлаждение, дБ(А) | 50 | Уровень шума наружного блока на нагрев, дБ(А) | 50 | Расход воздуха внутреннего блока на охлаждение (супернизк./низк./сред./выс.), м<sup>3</sup>/ч | 353/410/540/750 | Расход воздуха внутреннего блока на нагрев (супернизк./низк./сред./выс.), м<sup>3</sup>/ч | 380/500/610/820 | Напряжение электропитания, В/фаза/Гц | 230/1/50 | Хладагент / заводская заправка, кг | R410A / 1,25 | Степень защиты внутреннего/наружного блока | IPX0 / IPX4 | Класс защиты внутреннего блока | I класс | Класс защиты наружного блока | I класс | Габаритные размеры внутреннего блока (ШхВхГ), мм | 900x295x230 | Габаритные размеры внутреннего блока в упаковке (ШхВхГ), мм | 954x310x360 | Вес нетто внутреннего блока, кг | 10 | Вес брутто внутреннего блока, кг | 12,5 | Габаритные размеры наружного блока (ШхВхГ), мм | 792x600x299 | Габаритные размеры наружного блока в упаковке (ШхВхГ), мм | 924x650x400 | Вес нетто наружного блока, кг | 41 | Вес брутто наружного блока, кг | 45 | Подключение электропитания | Наружный блок | Диаметр труб жидкость/газ, мм | 6,35 / 12,7 | Диаметр дренажной трубы, мм | 16 | Минимальная длина фреонопровода, м | 3 | Максимальная длина фреонопровода, м | 20 | Максимальный перепад высот между внутренними и наружными блоками, м | 10 | [194 empty] | 7
HC-1375572 | RAK-18PSC/RAC-18WSC | Hitachi | Коэффициент SCOP / Класс сезонной энергоэффективности (теплый, T<sub>biv</sub>=+2<sup>o</sup>C)(нагрев) | 4,6/A++ | Коэффициент энергоэффективности (охлаждение), EER | 6 | Класс энергоэффективности EER (охлаждение) | A | Производительность на охлаждение, кВт | 1,8 (0,5&ndash;2,8) | Потребляемая мощность на охлаждение, кВт | 0,30 (0,07&ndash;0,88) | Рабочий ток на охлаждение, А | 1,30 (0,30-3,83) | Гарантированный диапазон наружных температур на охлаждение, &deg;С | &ndash;10...+43 | Коэффициент энергоэффективности (нагрев), COP | 6,13 | Класс энергоэффективности COP (нагрев) | A | Производительность на нагрев, &deg;С (кВт) | 2,3 (0,6&ndash;4,8) | Потребляемая мощность на нагрев &deg;С, Вт | 0,38 (0,07&ndash;1,62) | Рабочий ток на нагрев, А | 1,65 (0,28-7,04) | Гарантированный диапазон наружных температур на нагрев, &deg;С | &ndash;20...+21 | Уровень шума внутреннего блока на охлаждение (супернизк./низк./сред./выс.), дБ (А) | 22/28/34/40 | Уровень шума внутреннего блока на нагрев (супернизк./низк./сред./выс.), дБ(А) | 22/30/34/41 | Уровень шума наружного блока на охлаждение, дБ(А) | 46 | Уровень шума наружного блока на нагрев, дБ(А) | 46 | Расход воздуха внутреннего блока на охлаждение (супернизк./низк./сред./выс.), м<sup>3</sup>/ч | 260/300/420/470 | Расход воздуха внутреннего блока на нагрев (супернизк./низк./сред./выс.), м<sup>3</sup>/ч | 260/300/420/540 | Напряжение электропитания, В/фаза/Гц | 230/1/50 | Хладагент / заводская заправка, кг | R410A / 1,35 | Степень защиты внутреннего/наружного блока | IPX0 / IPX4 | Класс защиты внутреннего блока | I класс | Класс защиты наружного блока | I класс | Габаритные размеры внутреннего блока (ШхВхГ), мм | 798x295x258 | Габаритные размеры внутреннего блока в упаковке (ШхВхГ), мм | 850x356x350 | Вес нетто внутреннего блока, кг | 12 | Вес брутто внутреннего блока, кг | 14 | Габаритные размеры наружного блока (ШхВхГ), мм | 792x600x299 | Габаритные размеры наружного блока в упаковке (ШхВхГ), мм | 924x650x400 | Вес нетто наружного блока, кг | 40 | Вес брутто наружного блока, кг | 43 | Подключение электропитания | Наружный блок | Диаметр труб жидкость/газ, мм | 6,35 / 12,7 | Диаметр дренажной трубы, мм | 16 | Минимальная длина фреонопровода, м | 3 | Максимальная длина фреонопровода, м | 20 | Максимальный перепад высот между внутренними и наружными блоками, м | 10 | [194 empty] | 8
HC-1375573 | RAK-25PSC/RAC-25WSC | Hitachi | Коэффициент SCOP / Класс сезонной энергоэффективности (теплый, T<sub>biv</sub>=+2<sup>o</sup>C)(нагрев) | 4,68/A++ | Коэффициент энергоэффективности (охлаждение), EER | 5,32 | Класс энергоэффективности EER (охлаждение) | A | Производительность на охлаждение, кВт | 2,5 (0,5&ndash;3,4) | Потребляемая мощность на охлаждение, кВт | 0,470 (0,07&ndash;0,96) | Рабочий ток на охлаждение, А | 2,04 (0,30-4,17) | Гарантированный диапазон наружных температур на охлаждение, &deg;С | &ndash;10...+43 | Коэффициент энергоэффективности (нагрев), COP | 5,61 | Класс энергоэффективности COP (нагрев) | A | Производительность на нагрев, &deg;С (кВт) | 3,2 (0,6&ndash;5,8) | Потребляемая мощность на нагрев &deg;С, Вт | 0,57 (0,07&ndash;2,25) | Рабочий ток на нагрев, А | 2,48 (0,28-9,78) | Гарантированный диапазон наружных температур на нагрев, &deg;С | &ndash;20...+21 | Уровень шума внутреннего блока на охлаждение (супернизк./низк./сред./выс.), дБ (А) | 22/28/34/42 | Уровень шума внутреннего блока на нагрев (супернизк./низк./сред./выс.), дБ(А) | 22/30/34/42 | Уровень шума наружного блока на охлаждение, дБ(А) | 48 | Уровень шума наружного блока на нагрев, дБ(А) | 48 | Расход воздуха внутреннего блока на охлаждение (супернизк./низк./сред./выс.), м<sup>3</sup>/ч | 260/320/420/510 | Расход воздуха внутреннего блока на нагрев (супернизк./низк./сред./выс.), м<sup>3</sup>/ч | 260/370/520/600 | Напряжение электропитания, В/фаза/Гц | 230/1/50 | Хладагент / заводская заправка, кг | R410A / 1,35 | Степень защиты внутреннего/наружного блока | IPX0 / IPX4 | Класс защиты внутреннего блока | I класс | Класс защиты наружного блока | I класс | Габаритные размеры внутреннего блока (ШхВхГ), мм | 798x295x258 | Габаритные размеры внутреннего блока в упаковке (ШхВхГ), мм | 850x356x350 | Вес нетто внутреннего блока, кг | 12 | Вес брутто внутреннего блока, кг | 14 | Габаритные размеры наружного блока (ШхВхГ), мм | 792x600x299 | Габаритные размеры наружного блока в упаковке (ШхВхГ), мм | 924x650x400 | Вес нетто наружного блока, кг | 40 | Вес брутто наружного блока, кг | 43 | Подключение электропитания | Наружный блок | Диаметр труб жидкость/газ, мм | 6,35 / 12,7 | Диаметр дренажной трубы, мм | 16 | Минимальная длина фреонопровода, м | 3 | Максимальная длина фреонопровода, м | 20 | Максимальный перепад высот между внутренними и наружными блоками, м | 10 | [194 empty] | 9
HC-1375577 | RAK-35PSC/RAC-35WSC | Hitachi | Коэффициент SCOP / Класс сезонной энергоэффективности (теплый, T<sub>biv</sub>=+2<sup>o</sup>C)(нагрев) | 4,72/A++ | Коэффициент энергоэффективности (охлаждение), EER | 4,35 | Класс энергоэффективности EER (охлаждение) | A | Производительность на охлаждение, кВт | 3,5 (0,5&ndash;4,1) | Потребляемая мощность на охлаждение, кВт | 0,80 (0,07&ndash;1,35) | Рабочий ток на охлаждение, А | 3,50 (0,30-5,87) | Гарантированный диапазон наружных температур на охлаждение, &deg;С | &ndash;10...+43 | Коэффициент энергоэффективности (нагрев), COP | 5,06 | Класс энергоэффективности COP (нагрев) | A | Производительность на нагрев, &deg;С (кВт) | 4,0 (0,6&ndash;6,6) | Потребляемая мощность на нагрев &deg;С, Вт | 0,79 (0,07&ndash;2,45) | Рабочий ток на нагрев, А | 3,43 (0,28-10,65) | Гарантированный диапазон наружных температур на нагрев, &deg;С | &ndash;20...+21 | Уровень шума внутреннего блока на охлаждение (супернизк./низк./сред./выс.), дБ (А) | 23/28/34/44 | Уровень шума внутреннего блока на нагрев (супернизк./низк./сред./выс.), дБ(А) | 23/30/34/44 | Уровень шума наружного блока на охлаждение, дБ(А) | 49 | Уровень шума наружного блока на нагрев, дБ(А) | 49 | Расход воздуха внутреннего блока на охлаждение (супернизк./низк./сред./выс.), м<sup>3</sup>/ч | 270/320/420/520 | Расход воздуха внутреннего блока на нагрев (супернизк./низк./сред./выс.), м<sup>3</sup>/ч | 270/410/520/610 | Напряжение электропитания, В/фаза/Гц | 230/1/50 | Хладагент / заводская заправка, кг | R410A / 1,35 | Степень защиты внутреннего/наружного блока | IPX0 / IPX4 | Класс защиты внутреннего блока | I класс | Класс защиты наружного блока | I класс | Габаритные размеры внутреннего блока (ШхВхГ), мм | 798x295x258 | Габаритные размеры внутреннего блока в упаковке (ШхВхГ), мм | 850x356x350 | Вес нетто внутреннего блока, кг | 12 | Вес брутто внутреннего блока, кг | 14 | Габаритные размеры наружного блока (ШхВхГ), мм | 792x600x299 | Габаритные размеры наружного блока в упаковке (ШхВхГ), мм | 924x650x400 | Вес нетто наружного блока, кг | 40 | Вес брутто наружного блока, кг | 43 | Подключение электропитания | Наружный блок | Диаметр труб жидкость/газ, мм | 6,35 / 12,7 | Диаметр дренажной трубы, мм | 16 | Минимальная длина фреонопровода, м | 3 | Максимальная длина фреонопровода, м | 20 | Максимальный перепад высот между внутренними и наружными блоками, м | 10 | [194 empty] | 10
HC-1375600 | RAK-25PSES/RAC-25WSE | Hitachi | Модель | RAK-25PSES/RAC-25WSE | Модель внутреннего блока | RAK-25PSES | Модель наружного блока | RAC-25WSE | Инверторная технология | да | Серия | S-Premium | Тип внутреннего блока | Настенный | Эффективен для помещений площадью до, м | 25 | Холодопроизводительность, kBTU | 9 | Холодопроизводительность, кВт | 2.50 (0.50 - 3.40) | Потребляемый ток в режиме охлаждения, A | 2.13 (1.30 - 4.00) | Потребляемая мощность в режиме охлаждения, кВт | 0.490 (0.300 - 0.920) | Коэффициент энергоэффективности EER, Вт/Вт | 5,1 | Коэффициент сезонной энергоэффективности SEER, Вт/Вт | 9 | Класс энергоэффективности EER (охлаждение) | A | Класс сезонной энергоэффективности SEER (охлаждение) | A+++ | Теплопроизводительность, kBTU | 11 | Теплопроизводительность, кВт | 3.20 (0.60 - 5.80) | Потребляемый ток в режиме нагрева, A | 2.70 (1.91 - 6.52) | Потребляемая мощность в режиме нагрева, кВт | 0.621 (0.44 - 1.50) | Коэффициент энергоэффективности COP, Вт/Вт | 5,15 | Коэффициент энергоэффективности SCOP (усредненный), Вт/Вт | 5.1 | Класс энергоэффективности COP (нагрев) | A | Класс сезонной энергоэффективности SCOP (нагрев, усредненный) | A+++ | Электропитание, В/Гц/Ф | 230/50/1 | Расход воздуха внутреннего блока, м&lt;sup&gt;3&lt;/sup&gt;/ч | 310/400/490/600 | Минимальный расход воздуха внутреннего блока, м&lt;sup&gt;3&lt;/sup&gt;/ч | 310 | Уровень шума внутреннего блока, дБ(А) | 22/28/34/41 | Минимальный уровень шума внутреннего блока, дБ(А) | 22 | Объем конденсации, л/ч | 1.4 | Расход воздуха наружного блока, м&lt;sup&gt;3&lt;/sup&gt;/ч | 1860 | Уровень шума наружного блока, дБ(А) | 47 | Марка компрессора | Hitachi / Highly | Тип компрессора | Ротационный с одним ротором | Тип хладагента | R32 | Заводская заправка хладагента, г | 980 | Габаритные размеры внутреннего блока (ШхВхГ), мм | 795x294x250 | Габаритные размеры наружного блока (ШхВхГ), мм | 792x600x299 | Габаритные размеры внутреннего блока в упаковке (ШхВхГ), мм | 827x316x356 | Габаритные размеры наружного блока в упаковке (ШхВхГ), мм | 924x650x400 | Вес нетто внутреннего блока, кг | 11 | Вес нетто наружного блока, кг | 37 | Вес брутто внутреннего блока, кг | 13 | Вес брутто наружного блока, кг | 40 | Диаметр жидкостной трубы, мм (дюйм) | 6,35 (1/4&quot;) | Диаметр газовой трубы, мм (дюйм) | 9,53 (3/8&quot;) | Максимальная длина трассы, м | 20 | Максимальный перепад по высоте между внутренним и наружным блоками, м | 10 | Минимальная длина трассы, м | 3 | Номинальная длина трассы, м | 20 | Диаметр дренажной трубы, мм | 16 | Рабочие температурные границы наружного воздуха (охлаждение), °C | -10 ~ +43 | Рабочие температурные границы наружного воздуха (нагрев), °C | -20 ~ +24 | Подключение электропитания | Наружный блок | Межблочный кабель, мм&lt;sup&gt;2&lt;/sup&gt; | 1,50x3 + E | Силовой кабель, мм&lt;sup&gt;2&lt;/sup&gt; | 1,50x2 + E | Автомат защиты, А | 16 | Максимальная потребляемая мощность, кВт | 1.5 | Максимальный потребляемый ток, А | 6.52 | Класс пылевлагозащиты, внутренний / наружный блок | IPX0 / IPX4 | Класс электрозащиты, внутренний / наружный блок | I класс / I класс | Монтажный размер наружного блока, мм | 500*320 | Страна производства | КНР | Срок гарантии, мес | 36 | Цвет внутреннего блока | Серебристый | Цвет наружного блока | Белый | Тип дросселирующего устройства | ЭРВ | Ионизатор воздуха | нет | Плазменная очистка воздуха | нет | Ультрафиолетовая стерилизация | нет | Регулировка положения жалюзи с пульта ДУ | Горизонтальные + Вертикальные | Управление c мобильного приложения по Wi-Fi | Да, опция | Дополнительные фильтры тонкой очистки в комплекте | Нет | Противопылевой фильтр в комплекте | да | Пульт управления в комплекте | Да, беспроводной | [122 empty] | 11
HC-1375601 | RAK-35PSES/RAC-35WSE | Hitachi | Модель | RAK-35PSES/RAC-35WSE | Модель внутреннего блока | RAK-35PSES | Модель наружного блока | RAC-35WSE | Инверторная технология | да | Серия | S-Premium | Тип внутреннего блока | Настенный | Эффективен для помещений площадью до, м | 35 | Холодопроизводительность, kBTU | 12 | Холодопроизводительность, кВт | 3.50 (0.50 - 4.10) | Потребляемый ток в режиме охлаждения, A | 3.38 (1.52 - 5.87) | Потребляемая мощность в режиме охлаждения, кВт | 0.778 (0.350 - 1.350) | Коэффициент энергоэффективности EER, Вт/Вт | 4,5 | Коэффициент сезонной энергоэффективности SEER, Вт/Вт | 9 | Класс энергоэффективности EER (охлаждение) | A | Класс сезонной энергоэффективности SEER (охлаждение) | A+++ | Теплопроизводительность, kBTU | 14 | Теплопроизводительность, кВт | 4.00 (0.60 - 6.60) | Потребляемый ток в режиме нагрева, A | 3.48 (2.17 - 8.70) | Потребляемая мощность в режиме нагрева, кВт | 0.800 (0.50 - 2.00) | Коэффициент энергоэффективности COP, Вт/Вт | 5,00 | Коэффициент энергоэффективности SCOP (усредненный), Вт/Вт | 5.1 | Класс энергоэффективности COP (нагрев) | A | Класс сезонной энергоэффективности SCOP (нагрев, усредненный) | A+++ | Электропитание, В/Гц/Ф | 230/50/1 | Расход воздуха внутреннего блока, м&lt;sup&gt;3&lt;/sup&gt;/ч | 310/430/520/630 | Минимальный расход воздуха внутреннего блока, м&lt;sup&gt;3&lt;/sup&gt;/ч | 310 | Уровень шума внутреннего блока, дБ(А) | 22/29/36/43 | Минимальный уровень шума внутреннего блока, дБ(А) | 22 | Объем конденсации, л/ч | 1.6 | Расход воздуха наружного блока, м&lt;sup&gt;3&lt;/sup&gt;/ч | 1920 | Уровень шума наружного блока, дБ(А) | 48 | Марка компрессора | Hitachi / Highly | Тип компрессора | Ротационный с одним ротором | Тип хладагента | R32 | Заводская заправка хладагента, г | 980 | Габаритные размеры внутреннего блока (ШхВхГ), мм | 795x294x250 | Габаритные размеры наружного блока (ШхВхГ), мм | 792x600x299 | Габаритные размеры внутреннего блока в упаковке (ШхВхГ), мм | 827x316x356 | Габаритные размеры наружного блока в упаковке (ШхВхГ), мм | 924x650x400 | Вес нетто внутреннего блока, кг | 11 | Вес нетто наружного блока, кг | 37 | Вес брутто внутреннего блока, кг | 13 | Вес брутто наружного блока, кг | 40 | Диаметр жидкостной трубы, мм (дюйм) | 6,35 (1/4&quot;) | Диаметр газовой трубы, мм (дюйм) | 9,53 (3/8&quot;) | Максимальная длина трассы, м | 20 | Максимальный перепад по высоте между внутренним и наружным блоками, м | 10 | Минимальная длина трассы, м | 3 | Номинальная длина трассы, м | 20 | Диаметр дренажной трубы, мм | 16 | Рабочие температурные границы наружного воздуха (охлаждение), °C | -10 ~ +43 | Рабочие температурные границы наружного воздуха (нагрев), °C | -20 ~ +24 | Подключение электропитания | Наружный блок | Межблочный кабель, мм&lt;sup&gt;2&lt;/sup&gt; | 1,50x3 + E | Силовой кабель, мм&lt;sup&gt;2&lt;/sup&gt; | 1,50x2 + E | Автомат защиты, А | 16 | Максимальная потребляемая мощность, кВт | 2 | Максимальный потребляемый ток, А | 8.7 | Класс пылевлагозащиты, внутренний / наружный блок | IPX0 / IPX4 | Класс электрозащиты, внутренний / наружный блок | I класс / I класс | Монтажный размер наружного блока, мм | 500*320 | Страна производства | КНР | Срок гарантии, мес | 36 | Цвет внутреннего блока | Серебристый | Цвет наружного блока | Белый | Тип дросселирующего устройства | ЭРВ | Ионизатор воздуха | нет | Плазменная очистка воздуха | нет | Ультрафиолетовая стерилизация | нет | Регулировка положения жалюзи с пульта ДУ | Горизонтальные + Вертикальные | Управление c мобильного приложения по Wi-Fi | Да, опция | Дополнительные фильтры тонкой очистки в комплекте | Нет | Противопылевой фильтр в комплекте | да | Пульт управления в комплекте | Да, беспроводной | [122 empty] | 12
HC-1375603 | RAK-50PSES/RAC-50WSE | Hitachi | Модель | RAK-50PSES/RAC-50WSE | Модель внутреннего блока | RAK-50PSES | Модель наружного блока | RAC-50WSE | Инверторная технология | да | Серия | S-Premium | Тип внутреннего блока | Настенный | Эффективен для помещений площадью до, м | 50 | Холодопроизводительность, kBTU | 17 | Холодопроизводительность, кВт | 5.00 (1.90 - 5.20) | Потребляемый ток в режиме охлаждения, A | 6.04 (1.74 - 7.91) | Потребляемая мощность в режиме охлаждения, кВт | 1.389 (0.400 - 1.820) | Коэффициент энергоэффективности EER, Вт/Вт | 3,6 | Коэффициент сезонной энергоэффективности SEER, Вт/Вт | 7.5 | Класс энергоэффективности EER (охлаждение) | A | Класс сезонной энергоэффективности SEER (охлаждение) | A++ | Теплопроизводительность, kBTU | 20 | Теплопроизводительность, кВт | 6.00 (2.20 - 7.00) | Потребляемый ток в режиме нагрева, A | 7.05 (2.61 - 11.52) | Потребляемая мощность в режиме нагрева, кВт | 1.622 (0.60 - 2.65) | Коэффициент энергоэффективности COP, Вт/Вт | 3,70 | Коэффициент энергоэффективности SCOP (усредненный), Вт/Вт | 4.7 | Класс энергоэффективности COP (нагрев) | A | Класс сезонной энергоэффективности SCOP (нагрев, усредненный) | A++ | Электропитание, В/Гц/Ф | 230/50/1 | Расход воздуха внутреннего блока, м&lt;sup&gt;3&lt;/sup&gt;/ч | 330/450/560/680 | Минимальный расход воздуха внутреннего блока, м&lt;sup&gt;3&lt;/sup&gt;/ч | 330 | Уровень шума внутреннего блока, дБ(А) | 25/31/38/46 | Минимальный уровень шума внутреннего блока, дБ(А) | 25 | Объем конденсации, л/ч | 2 | Расход воздуха наружного блока, м&lt;sup&gt;3&lt;/sup&gt;/ч | 2160 | Уровень шума наружного блока, дБ(А) | 51 | Марка компрессора | Hitachi / Highly | Тип компрессора | Ротационный с двумя роторами | Тип хладагента | R32 | Заводская заправка хладагента, г | 1240 | Габаритные размеры внутреннего блока (ШхВхГ), мм | 795x294x250 | Габаритные размеры наружного блока (ШхВхГ), мм | 800x736x350 | Габаритные размеры внутреннего блока в упаковке (ШхВхГ), мм | 827x316x356 | Габаритные размеры наружного блока в упаковке (ШхВхГ), мм | 950x805x490 | Вес нетто внутреннего блока, кг | 11 | Вес нетто наружного блока, кг | 51 | Вес брутто внутреннего блока, кг | 13 | Вес брутто наружного блока, кг | 55.5 | Диаметр жидкостной трубы, мм (дюйм) | 6,35 (1/4&quot;) | Диаметр газовой трубы, мм (дюйм) | 12,7 (1/2&quot;) | Максимальная длина трассы, м | 30 | Максимальный перепад по высоте между внутренним и наружным блоками, м | 10 | Минимальная длина трассы, м | 3 | Номинальная длина трассы, м | 10 | Диаметр дренажной трубы, мм | 16 | Рабочие температурные границы наружного воздуха (охлаждение), °C | -10 ~ +43 | Рабочие температурные границы наружного воздуха (нагрев), °C | -20 ~ +24 | Подключение электропитания | Наружный блок | Межблочный кабель, мм&lt;sup&gt;2&lt;/sup&gt; | 2,50x3 + E | Силовой кабель, мм&lt;sup&gt;2&lt;/sup&gt; | 2,50x2 + E | Автомат защиты, А | 25 | Максимальная потребляемая мощность, кВт | 2.65 | Максимальный потребляемый ток, А | 11.52 | Класс пылевлагозащиты, внутренний / наружный блок | IPX0 / IPX4 | Класс электрозащиты, внутренний / наружный блок | I класс / I класс | Монтажный размер наружного блока, мм | 543,5*375 | Страна производства | КНР | Срок гарантии, мес | 36 | Цвет внутреннего блока | Серебристый | Цвет наружного блока | Белый | Тип дросселирующего устройства | ЭРВ | Ионизатор воздуха | нет | Плазменная очистка воздуха | нет | Ультрафиолетовая стерилизация | нет | Регулировка положения жалюзи с пульта ДУ | Горизонтальные + Вертикальные | Управление c мобильного приложения по Wi-Fi | Да, опция | Дополнительные фильтры тонкой очистки в комплекте | Нет | Противопылевой фильтр в комплекте | да | Пульт управления в комплекте | Да, беспроводной | [122 empty] | 13
HC-1375578 | RAK-18RPE/RAC-18WPE | Hitachi | Модель | RAK-18RPE/RAC-18WPE | Модель внутреннего блока | RAK-18RPE | Модель наружного блока | RAC-18WPE | Инверторная технология | да | Серия | Sendo | Тип внутреннего блока | Настенный | Эффективен для помещений площадью до, м | 20 | Холодопроизводительность, kBTU | 7 | Холодопроизводительность, кВт | 2.00 (0.90 - 2.50) | Потребляемый ток в режиме охлаждения, A | 1.82 (1.09 - 4.39) | Потребляемая мощность в режиме охлаждения, кВт | 0.419 (0.25 - 1.01) | Коэффициент энергоэффективности EER, Вт/Вт | 4,77 | Коэффициент сезонной энергоэффективности SEER, Вт/Вт | 8.5 | Класс энергоэффективности EER (охлаждение) | A | Класс сезонной энергоэффективности SEER (охлаждение) | A+++ | Теплопроизводительность, kBTU | 9 | Теплопроизводительность, кВт | 2.50 (0.90 - 3.20) | Потребляемый ток в режиме нагрева, A | 2.26 (1.09 - 4.22) | Потребляемая мощность в режиме нагрева, кВт | 0.519 (0.25 - 0.97) | Коэффициент энергоэффективности COP, Вт/Вт | 4,82 | Коэффициент энергоэффективности SCOP (усредненный), Вт/Вт | 4.9 | Класс энергоэффективности COP (нагрев) | A | Класс сезонной энергоэффективности SCOP (нагрев, усредненный) | A++ | Электропитание, В/Гц/Ф | 230/50/1 | Расход воздуха внутреннего блока, м&lt;sup&gt;3&lt;/sup&gt;/ч | 312/350/400/440 | Минимальный расход воздуха внутреннего блока, м&lt;sup&gt;3&lt;/sup&gt;/ч | 312 | Уровень шума внутреннего блока, дБ(А) | 19/22/33/38 | Минимальный уровень шума внутреннего блока, дБ(А) | 19 | Объем конденсации, л/ч | 1.2 | Расход воздуха наружного блока, м&lt;sup&gt;3&lt;/sup&gt;/ч | 1860 | Уровень шума наружного блока, дБ(А) | 44 | Марка компрессора | Hitachi / Highly | Тип компрессора | Ротационный с одним ротором | Тип хладагента | R32 | Заводская заправка хладагента, г | 870 | Габаритные размеры внутреннего блока (ШхВхГ), мм | 780x280x230 | Габаритные размеры наружного блока (ШхВхГ), мм | 750x548x288 | Габаритные размеры внутреннего блока в упаковке (ШхВхГ), мм | 820x279x330 | Габаритные размеры наружного блока в упаковке (ШхВхГ), мм | 871x591x377 | Вес нетто внутреннего блока, кг | 8.5 | Вес нетто наружного блока, кг | 32.5 | Вес брутто внутреннего блока, кг | 11 | Вес брутто наружного блока, кг | 35 | Диаметр жидкостной трубы, мм (дюйм) | 6,35 (1/4&quot;) | Диаметр газовой трубы, мм (дюйм) | 9,53 (3/8&quot;) | Максимальная длина трассы, м | 20 | Максимальный перепад по высоте между внутренним и наружным блоками, м | 10 | Минимальная длина трассы, м | 3 | Номинальная длина трассы, м | 20 | Диаметр дренажной трубы, мм | 16 | Рабочие температурные границы наружного воздуха (охлаждение), °C | -10 ~ +43 | Рабочие температурные границы наружного воздуха (нагрев), °C | -15 ~ +21 | Подключение электропитания | Наружный блок | Межблочный кабель, мм&lt;sup&gt;2&lt;/sup&gt; | 1,50x3 + E | Силовой кабель, мм&lt;sup&gt;2&lt;/sup&gt; | 1,50x2 + E | Автомат защиты, А | 16 | Максимальная потребляемая мощность, кВт | 1.01 | Максимальный потребляемый ток, А | 4.39 | Класс пылевлагозащиты, внутренний / наружный блок | IPX0 / IPX4 | Класс электрозащиты, внутренний / наружный блок | I класс / I класс | Монтажный размер наружного блока, мм | 500*310 | Страна производства | КНР | Срок гарантии, мес | 36 | Цвет внутреннего блока | Белый | Цвет наружного блока | Белый | Тип дросселирующего устройства | ЭРВ | Ионизатор воздуха | нет | Плазменная очистка воздуха | нет | Ультрафиолетовая стерилизация | нет | Регулировка положения жалюзи с пульта ДУ | Горизонтальные + Вертикальные | Управление c мобильного приложения по Wi-Fi | Да, опция | Дополнительные фильтры тонкой очистки в комплекте | Угольный фильтр, HEPA | Дополнительный фильтр тонкой очистки Угольный фильтр | да | Дополнительный фильтр тонкой очистки HEPA | да | Противопылевой фильтр в комплекте | да | Пульт управления в комплекте | Да, беспроводной | [118 empty] | 14
HC-1375580 | RAK-25RPE/RAC-25WPE | Hitachi | Модель | RAK-25RPE/RAC-25WPE | Модель внутреннего блока | RAK-25RPE | Модель наружного блока | RAC-25WPE | Инверторная технология | да | Серия | Sendo | Тип внутреннего блока | Настенный | Эффективен для помещений площадью до, м | 25 | Холодопроизводительность, kBTU | 9 | Холодопроизводительность, кВт | 2.50 (0.90 - 3.10) | Потребляемый ток в режиме охлаждения, A | 2.39 (1.09 - 5.61) | Потребляемая мощность в режиме охлаждения, кВт | 0.549 (0.25 - 1.29) | Коэффициент энергоэффективности EER, Вт/Вт | 4,55 | Коэффициент сезонной энергоэффективности SEER, Вт/Вт | 8.5 | Класс энергоэффективности EER (охлаждение) | A | Класс сезонной энергоэффективности SEER (охлаждение) | A+++ | Теплопроизводительность, kBTU | 12 | Теплопроизводительность, кВт | 3.40 (0.90 - 4.40) | Потребляемый ток в режиме нагрева, A | 3.19 (1.09 - 6.52) | Потребляемая мощность в режиме нагрева, кВт | 0.733 (0.25 - 1.50) | Коэффициент энергоэффективности COP, Вт/Вт | 4,64 | Коэффициент энергоэффективности SCOP (усредненный), Вт/Вт | 4.9 | Класс энергоэффективности COP (нагрев) | A | Класс сезонной энергоэффективности SCOP (нагрев, усредненный) | A++ | Электропитание, В/Гц/Ф | 230/50/1 | Расход воздуха внутреннего блока, м&lt;sup&gt;3&lt;/sup&gt;/ч | 333/370/430/510 | Минимальный расход воздуха внутреннего блока, м&lt;sup&gt;3&lt;/sup&gt;/ч | 333 | Уровень шума внутреннего блока, дБ(А) | 20/23/34/41 | Минимальный уровень шума внутреннего блока, дБ(А) | 20 | Объем конденсации, л/ч | 1.4 | Расход воздуха наружного блока, м&lt;sup&gt;3&lt;/sup&gt;/ч | 1860 | Уровень шума наружного блока, дБ(А) | 46 | Марка компрессора | Hitachi / Highly | Тип компрессора | Ротационный с одним ротором | Тип хладагента | R32 | Заводская заправка хладагента, г | 870 | Габаритные размеры внутреннего блока (ШхВхГ), мм | 780x280x230 | Габаритные размеры наружного блока (ШхВхГ), мм | 750x548x288 | Габаритные размеры внутреннего блока в упаковке (ШхВхГ), мм | 820x279x330 | Габаритные размеры наружного блока в упаковке (ШхВхГ), мм | 871x591x377 | Вес нетто внутреннего блока, кг | 8.5 | Вес нетто наружного блока, кг | 32.5 | Вес брутто внутреннего блока, кг | 11 | Вес брутто наружного блока, кг | 35 | Диаметр жидкостной трубы, мм (дюйм) | 6,35 (1/4&quot;) | Диаметр газовой трубы, мм (дюйм) | 9,53 (3/8&quot;) | Максимальная длина трассы, м | 20 | Максимальный перепад по высоте между внутренним и наружным блоками, м | 10 | Минимальная длина трассы, м | 3 | Номинальная длина трассы, м | 20 | Диаметр дренажной трубы, мм | 16 | Рабочие температурные границы наружного воздуха (охлаждение), °C | -10 ~ +43 | Рабочие температурные границы наружного воздуха (нагрев), °C | -15 ~ +21 | Подключение электропитания | Наружный блок | Межблочный кабель, мм&lt;sup&gt;2&lt;/sup&gt; | 1,50x3 + E | Силовой кабель, мм&lt;sup&gt;2&lt;/sup&gt; | 1,50x2 + E | Автомат защиты, А | 16 | Максимальная потребляемая мощность, кВт | 1.5 | Максимальный потребляемый ток, А | 6.52 | Класс пылевлагозащиты, внутренний / наружный блок | IPX0 / IPX4 | Класс электрозащиты, внутренний / наружный блок | I класс / I класс | Монтажный размер наружного блока, мм | 500*310 | Страна производства | КНР | Срок гарантии, мес | 36 | Цвет внутреннего блока | Белый | Цвет наружного блока | Белый | Тип дросселирующего устройства | ЭРВ | Ионизатор воздуха | нет | Плазменная очистка воздуха | нет | Ультрафиолетовая стерилизация | нет | Регулировка положения жалюзи с пульта ДУ | Горизонтальные + Вертикальные | Управление c мобильного приложения по Wi-Fi | Да, опция | Дополнительные фильтры тонкой очистки в комплекте | Угольный фильтр, HEPA | Дополнительный фильтр тонкой очистки Угольный фильтр | да | Дополнительный фильтр тонкой очистки HEPA | да | Противопылевой фильтр в комплекте | да | Пульт управления в комплекте | Да, беспроводной | [118 empty] | 15
HC-1375581 | RAK-35RPE/RAC-35WPE | Hitachi | Модель | RAK-35RPE/RAC-35WPE | Модель внутреннего блока | RAK-35RPE | Модель наружного блока | RAC-35WPE | Инверторная технология | да | Серия | Sendo | Тип внутреннего блока | Настенный | Эффективен для помещений площадью до, м | 35 | Холодопроизводительность, kBTU | 12 | Холодопроизводительность, кВт | 3.50 (0.90 - 4.00) | Потребляемый ток в режиме охлаждения, A | 4.09 (1.09 - 6.35) | Потребляемая мощность в режиме охлаждения, кВт | 0.941 (0.25 - 1.46) | Коэффициент энергоэффективности EER, Вт/Вт | 3,72 | Коэффициент сезонной энергоэффективности SEER, Вт/Вт | 7.8 | Класс энергоэффективности EER (охлаждение) | A | Класс сезонной энергоэффективности SEER (охлаждение) | A++ | Теплопроизводительность, kBTU | 14 | Теплопроизводительность, кВт | 4.20 (0.90 - 5.00) | Потребляемый ток в режиме нагрева, A | 4.35 (1.09 - 7.39) | Потребляемая мощность в режиме нагрева, кВт | 1.000 (0.25 - 1.70) | Коэффициент энергоэффективности COP, Вт/Вт | 4,2 | Коэффициент энергоэффективности SCOP (усредненный), Вт/Вт | 4.9 | Класс энергоэффективности COP (нагрев) | A | Класс сезонной энергоэффективности SCOP (нагрев, усредненный) | A++ | Электропитание, В/Гц/Ф | 230/50/1 | Расход воздуха внутреннего блока, м&lt;sup&gt;3&lt;/sup&gt;/ч | 353/420/485/680 | Минимальный расход воздуха внутреннего блока, м&lt;sup&gt;3&lt;/sup&gt;/ч | 353 | Уровень шума внутреннего блока, дБ(А) | 25/26/36/43 | Минимальный уровень шума внутреннего блока, дБ(А) | 25 | Объем конденсации, л/ч | 1.6 | Расход воздуха наружного блока, м&lt;sup&gt;3&lt;/sup&gt;/ч | 1920 | Уровень шума наружного блока, дБ(А) | 48 | Марка компрессора | Hitachi / Highly | Тип компрессора | Ротационный с одним ротором | Тип хладагента | R32 | Заводская заправка хладагента, г | 870 | Габаритные размеры внутреннего блока (ШхВхГ), мм | 780x280x230 | Габаритные размеры наружного блока (ШхВхГ), мм | 750x548x288 | Габаритные размеры внутреннего блока в упаковке (ШхВхГ), мм | 820x279x330 | Габаритные размеры наружного блока в упаковке (ШхВхГ), мм | 871x591x377 | Вес нетто внутреннего блока, кг | 8.5 | Вес нетто наружного блока, кг | 32.5 | Вес брутто внутреннего блока, кг | 11 | Вес брутто наружного блока, кг | 35 | Диаметр жидкостной трубы, мм (дюйм) | 6,35 (1/4&quot;) | Диаметр газовой трубы, мм (дюйм) | 9,53 (3/8&quot;) | Максимальная длина трассы, м | 20 | Максимальный перепад по высоте между внутренним и наружным блоками, м | 10 | Минимальная длина трассы, м | 3 | Номинальная длина трассы, м | 20 | Диаметр дренажной трубы, мм | 16 | Рабочие температурные границы наружного воздуха (охлаждение), °C | -10 ~ +43 | Рабочие температурные границы наружного воздуха (нагрев), °C | -15 ~ +21 | Подключение электропитания | Наружный блок | Межблочный кабель, мм&lt;sup&gt;2&lt;/sup&gt; | 1,50x3 + E | Силовой кабель, мм&lt;sup&gt;2&lt;/sup&gt; | 1,50x2 + E | Автомат защиты, А | 16 | Максимальная потребляемая мощность, кВт | 1.7 | Максимальный потребляемый ток, А | 7.39 | Класс пылевлагозащиты, внутренний / наружный блок | IPX0 / IPX4 | Класс электрозащиты, внутренний / наружный блок | I класс / I класс | Монтажный размер наружного блока, мм | 500*310 | Страна производства | КНР | Срок гарантии, мес | 36 | Цвет внутреннего блока | Белый | Цвет наружного блока | Белый | Тип дросселирующего устройства | ЭРВ | Ионизатор воздуха | нет | Плазменная очистка воздуха | нет | Ультрафиолетовая стерилизация | нет | Регулировка положения жалюзи с пульта ДУ | Горизонтальные + Вертикальные | Управление c мобильного приложения по Wi-Fi | Да, опция | Дополнительные фильтры тонкой очистки в комплекте | Угольный фильтр, HEPA | Дополнительный фильтр тонкой очистки Угольный фильтр | да | Дополнительный фильтр тонкой очистки HEPA | да | Противопылевой фильтр в комплекте | да | Пульт управления в комплекте | Да, беспроводной | [118 empty] | 16
HC-1375587 | RAK-42RPE/RAC-42WPE | Hitachi | Модель | RAK-42RPE/RAC-42WPE | Модель внутреннего блока | RAK-42RPE | Модель наружного блока | RAC-42WPE | Инверторная технология | да | Серия | Sendo | Тип внутреннего блока | Настенный | Эффективен для помещений площадью до, м | 42 | Холодопроизводительность, kBTU | 14 | Холодопроизводительность, кВт | 4.20 (1.70 - 5.00) | Потребляемый ток в режиме охлаждения, A | 4.87 (1.3 - 7.39) | Потребляемая мощность в режиме охлаждения, кВт | 1.120 (0.30 - 1.70) | Коэффициент энергоэффективности EER, Вт/Вт | 3,75 | Коэффициент сезонной энергоэффективности SEER, Вт/Вт | 7.5 | Класс энергоэффективности EER (охлаждение) | A | Класс сезонной энергоэффективности SEER (охлаждение) | A++ | Теплопроизводительность, kBTU | 18 | Теплопроизводительность, кВт | 5.40 (1.70 - 6.00) | Потребляемый ток в режиме нагрева, A | 5.73 (2.17 - 8.70) | Потребляемая мощность в режиме нагрева, кВт | 1.317 (0.50 - 2.10) | Коэффициент энергоэффективности COP, Вт/Вт | 4,1 | Коэффициент энергоэффективности SCOP (усредненный), Вт/Вт | 4.6 | Класс энергоэффективности COP (нагрев) | A | Класс сезонной энергоэффективности SCOP (нагрев, усредненный) | A++ | Электропитание, В/Гц/Ф | 230/50/1 | Расход воздуха внутреннего блока, м&lt;sup&gt;3&lt;/sup&gt;/ч | 353/410/540/720 | Минимальный расход воздуха внутреннего блока, м&lt;sup&gt;3&lt;/sup&gt;/ч | 353 | Уровень шума внутреннего блока, дБ(А) | 25/28/39/46 | Минимальный уровень шума внутреннего блока, дБ(А) | 25 | Объем конденсации, л/ч | 1.8 | Расход воздуха наружного блока, м&lt;sup&gt;3&lt;/sup&gt;/ч | 2160 | Уровень шума наружного блока, дБ(А) | 49 | Марка компрессора | Hitachi / Highly | Тип компрессора | Ротационный с двумя роторами | Тип хладагента | R32 | Заводская заправка хладагента, г | 1050 | Габаритные размеры внутреннего блока (ШхВхГ), мм | 780x280x230 | Габаритные размеры наружного блока (ШхВхГ), мм | 792x600x299 | Габаритные размеры внутреннего блока в упаковке (ШхВхГ), мм | 820x279x330 | Габаритные размеры наружного блока в упаковке (ШхВхГ), мм | 924x650x400 | Вес нетто внутреннего блока, кг | 8.5 | Вес нетто наружного блока, кг | 39 | Вес брутто внутреннего блока, кг | 11 | Вес брутто наружного блока, кг | 42.5 | Диаметр жидкостной трубы, мм (дюйм) | 6,35 (1/4&quot;) | Диаметр газовой трубы, мм (дюйм) | 12,7 (1/2&quot;) | Максимальная длина трассы, м | 20 | Максимальный перепад по высоте между внутренним и наружным блоками, м | 10 | Минимальная длина трассы, м | 3 | Номинальная длина трассы, м | 20 | Диаметр дренажной трубы, мм | 16 | Рабочие температурные границы наружного воздуха (охлаждение), °C | -10 ~ +43 | Рабочие температурные границы наружного воздуха (нагрев), °C | -15 ~ +21 | Подключение электропитания | Наружный блок | Межблочный кабель, мм&lt;sup&gt;2&lt;/sup&gt; | 2,50x3 + E | Силовой кабель, мм&lt;sup&gt;2&lt;/sup&gt; | 2,50x2 + E | Автомат защиты, А | 25 | Максимальная потребляемая мощность, кВт | 2.1 | Максимальный потребляемый ток, А | 8.7 | Класс пылевлагозащиты, внутренний / наружный блок | IPX0 / IPX4 | Класс электрозащиты, внутренний / наружный блок | I класс / I класс | Монтажный размер наружного блока, мм | 500*320 | Страна производства | КНР | Срок гарантии, мес | 36 | Цвет внутреннего блока | Белый | Цвет наружного блока | Белый | Тип дросселирующего устройства | ЭРВ | Ионизатор воздуха | нет | Плазменная очистка воздуха | нет | Ультрафиолетовая стерилизация | нет | Регулировка положения жалюзи с пульта ДУ | Горизонтальные + Вертикальные | Управление c мобильного приложения по Wi-Fi | Да, опция | Дополнительные фильтры тонкой очистки в комплекте | Угольный фильтр, HEPA | Дополнительный фильтр тонкой очистки Угольный фильтр | да | Дополнительный фильтр тонкой очистки HEPA | да | Противопылевой фильтр в комплекте | да | Пульт управления в комплекте | Да, беспроводной | [118 empty] | 17
HC-1375590 | RAK-50RPE/RAC-50WPE | Hitachi | Модель | RAK-50RPE/RAC-50WPE | Модель внутреннего блока | RAK-50RPE | Модель наружного блока | RAC-50WPE | Инверторная технология | да | Серия | Sendo | Тип внутреннего блока | Настенный | Эффективен для помещений площадью до, м | 50 | Холодопроизводительность, kBTU | 17 | Холодопроизводительность, кВт | 5.00 (1.90 - 5.20) | Потребляемый ток в режиме охлаждения, A | 6.40 (1.30 - 8.70) | Потребляемая мощность в режиме охлаждения, кВт | 1.471 (0.30 - 2.10) | Коэффициент энергоэффективности EER, Вт/Вт | 3,4 | Коэффициент сезонной энергоэффективности SEER, Вт/Вт | 7.35 | Класс энергоэффективности EER (охлаждение) | A | Класс сезонной энергоэффективности SEER (охлаждение) | A++ | Теплопроизводительность, kBTU | 20 | Теплопроизводительность, кВт | 6.00 (2.20 - 7.30) | Потребляемый ток в режиме нагрева, A | 6.77 (2.17 - 11.96) | Потребляемая мощность в режиме нагрева, кВт | 1.558 (0.50 - 2.75) | Коэффициент энергоэффективности COP, Вт/Вт | 3,85 | Коэффициент энергоэффективности SCOP (усредненный), Вт/Вт | 4.6 | Класс энергоэффективности COP (нагрев) | A | Класс сезонной энергоэффективности SCOP (нагрев, усредненный) | A++ | Электропитание, В/Гц/Ф | 230/50/1 | Расход воздуха внутреннего блока, м&lt;sup&gt;3&lt;/sup&gt;/ч | 353/410/540/750 | Минимальный расход воздуха внутреннего блока, м&lt;sup&gt;3&lt;/sup&gt;/ч | 353 | Уровень шума внутреннего блока, дБ(А) | 25/28/39/46 | Минимальный уровень шума внутреннего блока, дБ(А) | 25 | Объем конденсации, л/ч | 2 | Расход воздуха наружного блока, м&lt;sup&gt;3&lt;/sup&gt;/ч | 2160 | Уровень шума наружного блока, дБ(А) | 49 | Марка компрессора | Hitachi / Highly | Тип компрессора | Ротационный с двумя роторами | Тип хладагента | R32 | Заводская заправка хладагента, г | 1050 | Габаритные размеры внутреннего блока (ШхВхГ), мм | 780x280x230 | Габаритные размеры наружного блока (ШхВхГ), мм | 792x600x299 | Габаритные размеры внутреннего блока в упаковке (ШхВхГ), мм | 820x279x330 | Габаритные размеры наружного блока в упаковке (ШхВхГ), мм | 924x650x400 | Вес нетто внутреннего блока, кг | 8.5 | Вес нетто наружного блока, кг | 39 | Вес брутто внутреннего блока, кг | 11 | Вес брутто наружного блока, кг | 42.5 | Диаметр жидкостной трубы, мм (дюйм) | 6,35 (1/4&quot;) | Диаметр газовой трубы, мм (дюйм) | 12,7 (1/2&quot;) | Максимальная длина трассы, м | 20 | Максимальный перепад по высоте между внутренним и наружным блоками, м | 10 | Минимальная длина трассы, м | 3 | Номинальная длина трассы, м | 20 | Диаметр дренажной трубы, мм | 16 | Рабочие температурные границы наружного воздуха (охлаждение), °C | -10 ~ +43 | Рабочие температурные границы наружного воздуха (нагрев), °C | -15 ~ +21 | Подключение электропитания | Наружный блок | Межблочный кабель, мм&lt;sup&gt;2&lt;/sup&gt; | 2,50x3 + E | Силовой кабель, мм&lt;sup&gt;2&lt;/sup&gt; | 2,50x2 + E | Автомат защиты, А | 25 | Максимальная потребляемая мощность, кВт | 2.75 | Максимальный потребляемый ток, А | 11.96 | Класс пылевлагозащиты, внутренний / наружный блок | IPX0 / IPX4 | Класс электрозащиты, внутренний / наружный блок | I класс / I класс | Монтажный размер наружного блока, мм | 500*320 | Страна производства | КНР | Срок гарантии, мес | 36 | Цвет внутреннего блока | Белый | Цвет наружного блока | Белый | Тип дросселирующего устройства | ЭРВ | Ионизатор воздуха | нет | Плазменная очистка воздуха | нет | Ультрафиолетовая стерилизация | нет | Регулировка положения жалюзи с пульта ДУ | Горизонтальные + Вертикальные | Управление c мобильного приложения по Wi-Fi | Да, опция | Дополнительные фильтры тонкой очистки в комплекте | Угольный фильтр, HEPA | Дополнительный фильтр тонкой очистки Угольный фильтр | да | Дополнительный фильтр тонкой очистки HEPA | да | Противопылевой фильтр в комплекте | да | Пульт управления в комплекте | Да, беспроводной | [118 empty] | 18
НС-1481212 | RAK-DJ18PHAE/RAC-DJ18PHAE | Hitachi | Модель | RAK-DJ18PHAE/RAC-DJ18PHAE | Модель внутреннего блока | RAK-DJ18PHAE | Модель наружного блока | RAC-DJ18PHAE | Инверторная технология | Да | Серия | Shiratama | Тип внутреннего блока | Настенный | Эффективен для помещений площадью до, м | 20 | Холодопроизводительность, kBTU | 7 | Холодопроизводительность, кВт | 2.00 (0.90 - 2.50) | Потребляемый ток в режиме охлаждения, A | 2.52 (1.09 - 4.39) | Потребляемая мощность в режиме охлаждения, кВт | 0.58 (0.25 - 1.01) | Коэффициент энергоэффективности EER, Вт/Вт | 3,45 | Коэффициент сезонной энергоэффективности SEER, Вт/Вт | 7.5 | Класс энергоэффективности EER (охлаждение) | A | Класс сезонной энергоэффективности SEER (охлаждение) | A++ | Теплопроизводительность, kBTU | 9 | Теплопроизводительность, кВт | 2.50 (0.90 - 3.20) | Потребляемый ток в режиме нагрева, A | 2.70 (1.09 - 4.22) | Потребляемая мощность в режиме нагрева, кВт | 0.60 (0.25 - 0.97) | Коэффициент энергоэффективности COP, Вт/Вт | 4,20 | Коэффициент энергоэффективности SCOP (усредненный), Вт/Вт | 4.6 | Класс энергоэффективности COP (нагрев) | A | Класс сезонной энергоэффективности SCOP (нагрев, усредненный) | A++ | Электропитание, В/Гц/Ф | 230/50/1 | Расход воздуха внутреннего блока, м&lt;sup&gt;3&lt;/sup&gt;/ч | 204/255/384/431/545 | Минимальный расход воздуха внутреннего блока, м&lt;sup&gt;3&lt;/sup&gt;/ч | 204 | Уровень шума внутреннего блока, дБ(А) | 20/24/29/33/37 | Минимальный уровень шума внутреннего блока, дБ(А) | 20 | Объем конденсации, л/ч | 1.2 | Расход воздуха наружного блока, м&lt;sup&gt;3&lt;/sup&gt;/ч | 1860 | Уровень шума наружного блока, дБ(А) | 45 | Марка компрессора | Hitachi / Highly | Тип компрессора | Ротационный с одним ротором | Тип хладагента | R32 | Заводская заправка хладагента, г | 580 | Габаритные размеры внутреннего блока (ШхВхГ), мм | 780x280x222 | Габаритные размеры наружного блока (ШхВхГ), мм | 660x530x278 | Габаритные размеры внутреннего блока в упаковке (ШхВхГ), мм | 820x260x330 | Габаритные размеры наружного блока в упаковке (ШхВхГ), мм | 785x582x373 | Вес нетто внутреннего блока, кг | 7.7 | Вес нетто наружного блока, кг | 23 | Вес брутто внутреннего блока, кг | 9.1 | Вес брутто наружного блока, кг | 25.3 | Диаметр жидкостной трубы, мм (дюйм) | 6,35 (1/4&quot;) | Диаметр газовой трубы, мм (дюйм) | 9,53 (3/8&quot;) | Максимальная длина трассы, м | 20 | Максимальный перепад по высоте между внутренним и наружным блоками, м | 10 | Минимальная длина трассы, м | 3 | Номинальная длина трассы, м | 20 | Диаметр дренажной трубы, мм | 16 | Рабочие температурные границы наружного воздуха (охлаждение), °C | -10 ~ +46 | Рабочие температурные границы наружного воздуха (нагрев), °C | -15 ~ +21 | Подключение электропитания | Наружный блок | Межблочный кабель, мм&lt;sup&gt;2&lt;/sup&gt; | 1,50x3 + E | Силовой кабель, мм&lt;sup&gt;2&lt;/sup&gt; | 1,50x3 + E | Автомат защиты, А | 16 | Максимальная потребляемая мощность, кВт | 1.01 | Максимальный потребляемый ток, А | 4.39 | Класс пылевлагозащиты, внутренний / наружный блок | IPX0 / IPX4 | Класс электрозащиты, внутренний / наружный блок | I класс / I класс | Монтажный размер наружного блока, мм | 500*297 | Страна производства | КНР | Срок гарантии, мес | 36 | Цвет внутреннего блока | Белый | Цвет наружного блока | Белый | Тип дросселирующего устройства | ЭРВ | Ионизатор воздуха | Нет | Плазменная очистка воздуха | Нет | Ультрафиолетовая стерилизация | Нет | Регулировка положения жалюзи с пульта ДУ | Только горизонтальные | Управление c мобильного приложения по Wi-Fi | Да, опция | Дополнительные фильтры тонкой очистки в комплекте | Антивирусный фильтр с пиритионом цинка | Противопылевой фильтр в комплекте | Да | Пульт управления в комплекте | Да, беспроводной | [122 empty] | 19
НС-1481213 | RAK-DJ25PHAE/RAC-DJ25PHAE | Hitachi | Модель | RAK-DJ25PHAE/RAC-DJ25PHAE | Модель внутреннего блока | RAK-DJ25PHAE | Модель наружного блока | RAC-DJ25PHAE | Инверторная технология | Да | Серия | Shiratama | Тип внутреннего блока | Настенный | Эффективен для помещений площадью до, м | 25 | Холодопроизводительность, kBTU | 9 | Холодопроизводительность, кВт | 2.50 (0.90 - 3.10) | Потребляемый ток в режиме охлаждения, A | 3.04 (1.09 - 5.61) | Потребляемая мощность в режиме охлаждения, кВт | 0.70 (0.25 - 1.29) | Коэффициент энергоэффективности EER, Вт/Вт | 3,57 | Коэффициент сезонной энергоэффективности SEER, Вт/Вт | 7.5 | Класс энергоэффективности EER (охлаждение) | A | Класс сезонной энергоэффективности SEER (охлаждение) | A++ | Теплопроизводительность, kBTU | 12 | Теплопроизводительность, кВт | 3.40 (0.90 - 4.40) | Потребляемый ток в режиме нагрева, A | 3.83 (1.09 - 5.43) | Потребляемая мощность в режиме нагрева, кВт | 0.85 (0.25 - 1.25) | Коэффициент энергоэффективности COP, Вт/Вт | 4,00 | Коэффициент энергоэффективности SCOP (усредненный), Вт/Вт | 4.6 | Класс энергоэффективности COP (нагрев) | A | Класс сезонной энергоэффективности SCOP (нагрев, усредненный) | A++ | Электропитание, В/Гц/Ф | 230/50/1 | Расход воздуха внутреннего блока, м&lt;sup&gt;3&lt;/sup&gt;/ч | 204/255/394/513/620 | Минимальный расход воздуха внутреннего блока, м&lt;sup&gt;3&lt;/sup&gt;/ч | 204 | Уровень шума внутреннего блока, дБ(А) | 20/24/30/36/40 | Минимальный уровень шума внутреннего блока, дБ(А) | 20 | Объем конденсации, л/ч | 1.4 | Расход воздуха наружного блока, м&lt;sup&gt;3&lt;/sup&gt;/ч | 1860 | Уровень шума наружного блока, дБ(А) | 47 | Марка компрессора | Hitachi / Highly | Тип компрессора | Ротационный с одним ротором | Тип хладагента | R32 | Заводская заправка хладагента, г | 580 | Габаритные размеры внутреннего блока (ШхВхГ), мм | 780x280x222 | Габаритные размеры наружного блока (ШхВхГ), мм | 660x530x278 | Габаритные размеры внутреннего блока в упаковке (ШхВхГ), мм | 820x260x330 | Габаритные размеры наружного блока в упаковке (ШхВхГ), мм | 785x582x373 | Вес нетто внутреннего блока, кг | 7.7 | Вес нетто наружного блока, кг | 23 | Вес брутто внутреннего блока, кг | 9.1 | Вес брутто наружного блока, кг | 25.3 | Диаметр жидкостной трубы, мм (дюйм) | 6,35 (1/4&quot;) | Диаметр газовой трубы, мм (дюйм) | 9,53 (3/8&quot;) | Максимальная длина трассы, м | 20 | Максимальный перепад по высоте между внутренним и наружным блоками, м | 10 | Минимальная длина трассы, м | 3 | Номинальная длина трассы, м | 20 | Диаметр дренажной трубы, мм | 16 | Рабочие температурные границы наружного воздуха (охлаждение), °C | -10 ~ +46 | Рабочие температурные границы наружного воздуха (нагрев), °C | -15 ~ +21 | Подключение электропитания | Наружный блок | Межблочный кабель, мм&lt;sup&gt;2&lt;/sup&gt; | 1,50x3 + E | Силовой кабель, мм&lt;sup&gt;2&lt;/sup&gt; | 1,50x2 + E | Автомат защиты, А | 16 | Максимальная потребляемая мощность, кВт | 1.29 | Максимальный потребляемый ток, А | 5.61 | Класс пылевлагозащиты, внутренний / наружный блок | IPX0 / IPX4 | Класс электрозащиты, внутренний / наружный блок | I класс / I класс | Монтажный размер наружного блока, мм | 500*297 | Страна производства | КНР | Срок гарантии, мес | 36 | Цвет внутреннего блока | Белый | Цвет наружного блока | Белый | Тип дросселирующего устройства | ЭРВ | Ионизатор воздуха | Нет | Плазменная очистка воздуха | Нет | Ультрафиолетовая стерилизация | Нет | Регулировка положения жалюзи с пульта ДУ | Только горизонтальные | Управление c мобильного приложения по Wi-Fi | Да, опция | Дополнительные фильтры тонкой очистки в комплекте | Антивирусный фильтр с пиритионом цинка | Противопылевой фильтр в комплекте | Да | Пульт управления в комплекте | Да, беспроводной | [122 empty] | 20
НС-1481214 | RAK-DJ35PHAE/RAC-DJ35PHAE | Hitachi | Модель | RAK-DJ35PHAE/RAC-DJ35PHAE | Модель внутреннего блока | RAK-DJ35PHAE | Модель наружного блока | RAC-DJ35PHAE | Инверторная технология | Да | Серия | Shiratama | Тип внутреннего блока | Настенный | Эффективен для помещений площадью до, м | 35 | Холодопроизводительность, kBTU | 12 | Холодопроизводительность, кВт | 3.50 (0.90 - 4.00) | Потребляемый ток в режиме охлаждения, A | 4.74 (1.09 - 6.35) | Потребляемая мощность в режиме охлаждения, кВт | 1.08 (0.25 - 1.46) | Коэффициент энергоэффективности EER, Вт/Вт | 3,23 | Коэффициент сезонной энергоэффективности SEER, Вт/Вт | 7.5 | Класс энергоэффективности EER (охлаждение) | A | Класс сезонной энергоэффективности SEER (охлаждение) | A++ | Теплопроизводительность, kBTU | 14 | Теплопроизводительность, кВт | 4.20 (0.90 - 5.00) | Потребляемый ток в режиме нагрева, A | 4.78 (1.09 - 7.39) | Потребляемая мощность в режиме нагрева, кВт | 1.05 (0.25 - 1.70) | Коэффициент энергоэффективности COP, Вт/Вт | 4,00 | Коэффициент энергоэффективности SCOP (усредненный), Вт/Вт | 4.6 | Класс энергоэффективности COP (нагрев) | A | Класс сезонной энергоэффективности SCOP (нагрев, усредненный) | A++ | Электропитание, В/Гц/Ф | 230/50/1 | Расход воздуха внутреннего блока, м&lt;sup&gt;3&lt;/sup&gt;/ч | 204/302/446/608/653 | Минимальный расход воздуха внутреннего блока, м&lt;sup&gt;3&lt;/sup&gt;/ч | 204 | Уровень шума внутреннего блока, дБ(А) | 20/27/35/39/43 | Минимальный уровень шума внутреннего блока, дБ(А) | 20 | Объем конденсации, л/ч | 1.6 | Расход воздуха наружного блока, м&lt;sup&gt;3&lt;/sup&gt;/ч | 1860 | Уровень шума наружного блока, дБ(А) | 48 | Марка компрессора | Hitachi / Highly | Тип компрессора | Ротационный с одним ротором | Тип хладагента | R32 | Заводская заправка хладагента, г | 720 | Габаритные размеры внутреннего блока (ШхВхГ), мм | 780x280x222 | Габаритные размеры наружного блока (ШхВхГ), мм | 660x530x278 | Габаритные размеры внутреннего блока в упаковке (ШхВхГ), мм | 820x260x330 | Габаритные размеры наружного блока в упаковке (ШхВхГ), мм | 785x582x373 | Вес нетто внутреннего блока, кг | 7.7 | Вес нетто наружного блока, кг | 24.4 | Вес брутто внутреннего блока, кг | 9.1 | Вес брутто наружного блока, кг | 26.7 | Диаметр жидкостной трубы, мм (дюйм) | 6,35 (1/4&quot;) | Диаметр газовой трубы, мм (дюйм) | 9,53 (3/8&quot;) | Максимальная длина трассы, м | 20 | Максимальный перепад по высоте между внутренним и наружным блоками, м | 10 | Минимальная длина трассы, м | 3 | Номинальная длина трассы, м | 20 | Диаметр дренажной трубы, мм | 16 | Рабочие температурные границы наружного воздуха (охлаждение), °C | -10 ~ +46 | Рабочие температурные границы наружного воздуха (нагрев), °C | -15 ~ +21 | Подключение электропитания | Наружный блок | Межблочный кабель, мм&lt;sup&gt;2&lt;/sup&gt; | 1,50x3 + E | Силовой кабель, мм&lt;sup&gt;2&lt;/sup&gt; | 1,50x2 + E | Автомат защиты, А | 16 | Максимальная потребляемая мощность, кВт | 1.7 | Максимальный потребляемый ток, А | 7.39 | Класс пылевлагозащиты, внутренний / наружный блок | IPX0 / IPX4 | Класс электрозащиты, внутренний / наружный блок | I класс / I класс | Монтажный размер наружного блока, мм | 500*297 | Страна производства | КНР | Срок гарантии, мес | 36 | Цвет внутреннего блока | Белый | Цвет наружного блока | Белый | Тип дросселирующего устройства | ЭРВ | Ионизатор воздуха | Нет | Плазменная очистка воздуха | Нет | Ультрафиолетовая стерилизация | Нет | Регулировка положения жалюзи с пульта ДУ | Только горизонтальные | Управление c мобильного приложения по Wi-Fi | Да, опция | Дополнительные фильтры тонкой очистки в комплекте | Антивирусный фильтр с пиритионом цинка | Противопылевой фильтр в комплекте | Да | Пульт управления в комплекте | Да, беспроводной | [122 empty] | 21
НС-1481215 | RAK-DJ50PHAE/RAC-DJ50PHAE | Hitachi | Модель | RAK-DJ50PHAE/RAC-DJ50PHAE | Модель внутреннего блока | RAK-DJ50PHAE | Модель наружного блока | RAC-DJ50PHAE | Инверторная технология | Да | Серия | Shiratama | Тип внутреннего блока | Настенный | Эффективен для помещений площадью до, м | 50 | Холодопроизводительность, kBTU | 17 | Холодопроизводительность, кВт | 5.00 (1.90 - 5.20) | Потребляемый ток в режиме охлаждения, A | 6.78 (2.17 - 9.13) | Потребляемая мощность в режиме охлаждения, кВт | 1.55 (0.50 - 2.10) | Коэффициент энергоэффективности EER, Вт/Вт | 3,23 | Коэффициент сезонной энергоэффективности SEER, Вт/Вт | 7 | Класс энергоэффективности EER (охлаждение) | A | Класс сезонной энергоэффективности SEER (охлаждение) | A++ | Теплопроизводительность, kBTU | 20 | Теплопроизводительность, кВт | 6.00 (2.20 - 7.30) | Потребляемый ток в режиме нагрева, A | 7.22 (2.17 - 11.96) | Потребляемая мощность в режиме нагрева, кВт | 1.62 (0.50 - 2.75) | Коэффициент энергоэффективности COP, Вт/Вт | 3,71 | Коэффициент энергоэффективности SCOP (усредненный), Вт/Вт | 4.5 | Класс энергоэффективности COP (нагрев) | A | Класс сезонной энергоэффективности SCOP (нагрев, усредненный) | A+ | Электропитание, В/Гц/Ф | 230/50/1 | Расход воздуха внутреннего блока, м&lt;sup&gt;3&lt;/sup&gt;/ч | 265/360/528/608/663 | Минимальный расход воздуха внутреннего блока, м&lt;sup&gt;3&lt;/sup&gt;/ч | 265 | Уровень шума внутреннего блока, дБ(А) | 25/31/37/42/47 | Минимальный уровень шума внутреннего блока, дБ(А) | 25 | Объем конденсации, л/ч | 2 | Расход воздуха наружного блока, м&lt;sup&gt;3&lt;/sup&gt;/ч | 2160 | Уровень шума наружного блока, дБ(А) | 50 | Марка компрессора | Hitachi / Highly | Тип компрессора | &quot;Ротационный с двумя роторами&quot; | Тип хладагента | R32 | Заводская заправка хладагента, г | 930 | Габаритные размеры внутреннего блока (ШхВхГ), мм | 780x280x222 | Габаритные размеры наружного блока (ШхВхГ), мм | 792x600x299 | Габаритные размеры внутреннего блока в упаковке (ШхВхГ), мм | 820x260x330 | Габаритные размеры наружного блока в упаковке (ШхВхГ), мм | 924x650x400 | Вес нетто внутреннего блока, кг | 8.4 | Вес нетто наружного блока, кг | 39.1 | Вес брутто внутреннего блока, кг | 9.8 | Вес брутто наружного блока, кг | 42.5 | Диаметр жидкостной трубы, мм (дюйм) | 6,35 (1/4&quot;) | Диаметр газовой трубы, мм (дюйм) | 9,53 (3/8&quot;) | Максимальная длина трассы, м | 20 | Максимальный перепад по высоте между внутренним и наружным блоками, м | 10 | Минимальная длина трассы, м | 3 | Номинальная длина трассы, м | 20 | Диаметр дренажной трубы, мм | 16 | Рабочие температурные границы наружного воздуха (охлаждение), °C | -10 ~ +46 | Рабочие температурные границы наружного воздуха (нагрев), °C | -15 ~ +21 | Подключение электропитания | Наружный блок | Межблочный кабель, мм&lt;sup&gt;2&lt;/sup&gt; | 2,50x3 + E | Силовой кабель, мм&lt;sup&gt;2&lt;/sup&gt; | 2,50x2 + E | Автомат защиты, А | 25 | Максимальная потребляемая мощность, кВт | 2.75 | Максимальный потребляемый ток, А | 11.96 | Класс пылевлагозащиты, внутренний / наружный блок | IPX0 / IPX4 | Класс электрозащиты, внутренний / наружный блок | I класс / I класс | Монтажный размер наружного блока, мм | 500*320 | Страна производства | КНР | Срок гарантии, мес | 36 | Цвет внутреннего блока | Белый | Цвет наружного блока | Белый | Тип дросселирующего устройства | ЭРВ | Ионизатор воздуха | Нет | Плазменная очистка воздуха | Нет | Ультрафиолетовая стерилизация | Нет | Регулировка положения жалюзи с пульта ДУ | Только горизонтальные | Управление c мобильного приложения по Wi-Fi | Да, опция | Дополнительные фильтры тонкой очистки в комплекте | Антивирусный фильтр с пиритионом цинка | Противопылевой фильтр в комплекте | Да | Пульт управления в комплекте | Да, беспроводной | [122 empty] | 22
HC-1375608 | RAK-18REF/RAC-18WEF | Hitachi | Модель | RAK-18REF/RAC-18WEF | Модель внутреннего блока | RAK-18REF | Модель наружного блока | RAC-18WEF | Инверторная технология | да | Серия | X-Comfort | Тип внутреннего блока | Настенный | Эффективен для помещений площадью до, м | 20 | Холодопроизводительность, kBTU | 7 | Холодопроизводительность, кВт | 2.00 (0.90 - 2.50) | Потребляемый ток в режиме охлаждения, A | 2.52 (1.09 - 4.39) | Потребляемая мощность в режиме охлаждения, кВт | 0.58 (0.25 - 1.01) | Коэффициент энергоэффективности EER, Вт/Вт | 3,45 | Коэффициент сезонной энергоэффективности SEER, Вт/Вт | 6.1 | Класс энергоэффективности EER (охлаждение) | A | Класс сезонной энергоэффективности SEER (охлаждение) | A++ | Теплопроизводительность, kBTU | 9 | Теплопроизводительность, кВт | 2.50 (0.90 - 3.20) | Потребляемый ток в режиме нагрева, A | 2.70 (1.09 - 4.22) | Потребляемая мощность в режиме нагрева, кВт | 0.62 (0.25 - 0.97) | Коэффициент энергоэффективности COP, Вт/Вт | 4,03 | Коэффициент энергоэффективности SCOP (усредненный), Вт/Вт | 4.2 | Класс энергоэффективности COP (нагрев) | A | Класс сезонной энергоэффективности SCOP (нагрев, усредненный) | A+ | Электропитание, В/Гц/Ф | 230/50/1 | Расход воздуха внутреннего блока, м&lt;sup&gt;3&lt;/sup&gt;/ч | 312/350/400/440 | Минимальный расход воздуха внутреннего блока, м&lt;sup&gt;3&lt;/sup&gt;/ч | 312 | Уровень шума внутреннего блока, дБ(А) | 19/22/33/38 | Минимальный уровень шума внутреннего блока, дБ(А) | 19 | Объем конденсации, л/ч | 1.2 | Расход воздуха наружного блока, м&lt;sup&gt;3&lt;/sup&gt;/ч | 1860 | Уровень шума наружного блока, дБ(А) | 45 | Марка компрессора | Hitachi / Highly | Тип компрессора | Ротационный с одним ротором | Тип хладагента | R32 | Заводская заправка хладагента, г | 530 | Габаритные размеры внутреннего блока (ШхВхГ), мм | 780x280x215 | Габаритные размеры наружного блока (ШхВхГ), мм | 660x530x278 | Габаритные размеры внутреннего блока в упаковке (ШхВхГ), мм | 820x259x330 | Габаритные размеры наружного блока в упаковке (ШхВхГ), мм | 785x582x373 | Вес нетто внутреннего блока, кг | 7.7 | Вес нетто наружного блока, кг | 23.7 | Вес брутто внутреннего блока, кг | 8.7 | Вес брутто наружного блока, кг | 26 | Диаметр жидкостной трубы, мм (дюйм) | 6,35 (1/4&quot;) | Диаметр газовой трубы, мм (дюйм) | 9,53 (3/8&quot;) | Максимальная длина трассы, м | 20 | Максимальный перепад по высоте между внутренним и наружным блоками, м | 10 | Минимальная длина трассы, м | 3 | Номинальная длина трассы, м | 20 | Диаметр дренажной трубы, мм | 16 | Рабочие температурные границы наружного воздуха (охлаждение), °C | -10 ~ +46 | Рабочие температурные границы наружного воздуха (нагрев), °C | -15 ~ +21 | Подключение электропитания | Наружный блок | Межблочный кабель, мм&lt;sup&gt;2&lt;/sup&gt; | 1,50x3 + E | Силовой кабель, мм&lt;sup&gt;2&lt;/sup&gt; | 1,50x2 + E | Автомат защиты, А | 16 | Максимальная потребляемая мощность, кВт | 1.01 | Максимальный потребляемый ток, А | 4.39 | Класс пылевлагозащиты, внутренний / наружный блок | IPX0 / IPX4 | Класс электрозащиты, внутренний / наружный блок | I класс / I класс | Монтажный размер наружного блока, мм | 500*297 | Страна производства | КНР | Срок гарантии, мес | 36 | Цвет внутреннего блока | Белый | Цвет наружного блока | Белый | Тип дросселирующего устройства | ЭРВ | Ионизатор воздуха | нет | Плазменная очистка воздуха | нет | Ультрафиолетовая стерилизация | нет | Регулировка положения жалюзи с пульта ДУ | Только горизонтальные | Управление c мобильного приложения по Wi-Fi | Да, опция | Дополнительные фильтры тонкой очистки в комплекте | Нет | Противопылевой фильтр в комплекте | да | Пульт управления в комплекте | Да, беспроводной | [122 empty] | 23
НС-1375611 | RAK-25REF/RAC-25WEF | Hitachi | Модель | RAK-25REF/RAC-25WEF | Модель внутреннего блока | RAK-25REF | Модель наружного блока | RAC-25WEF | Инверторная технология | да | Серия | X-Comfort | Тип внутреннего блока | Настенный | Эффективен для помещений площадью до, м | 25 | Холодопроизводительность, kBTU | 9 | Холодопроизводительность, кВт | 2.50 (0.90 - 3.10) | Потребляемый ток в режиме охлаждения, A | 3.04 (1.09 - 5.61) | Потребляемая мощность в режиме охлаждения, кВт | 0.70 (0.25 - 1.29) | Коэффициент энергоэффективности EER, Вт/Вт | 3,57 | Коэффициент сезонной энергоэффективности SEER, Вт/Вт | 6.1 | Класс энергоэффективности EER (охлаждение) | A | Класс сезонной энергоэффективности SEER (охлаждение) | A++ | Теплопроизводительность, kBTU | 12 | Теплопроизводительность, кВт | 3.40 (0.90 - 4.40) | Потребляемый ток в режиме нагрева, A | 3.83 (1.09 - 5.43) | Потребляемая мощность в режиме нагрева, кВт | 0.88 (0.25 - 1.25) | Коэффициент энергоэффективности COP, Вт/Вт | 3,86 | Коэффициент энергоэффективности SCOP (усредненный), Вт/Вт | 4.2 | Класс энергоэффективности COP (нагрев) | A | Класс сезонной энергоэффективности SCOP (нагрев, усредненный) | A+ | Электропитание, В/Гц/Ф | 230/50/1 | Расход воздуха внутреннего блока, м&lt;sup&gt;3&lt;/sup&gt;/ч | 333/370/430/510 | Минимальный расход воздуха внутреннего блока, м&lt;sup&gt;3&lt;/sup&gt;/ч | 333 | Уровень шума внутреннего блока, дБ(А) | 20/23/34/41 | Минимальный уровень шума внутреннего блока, дБ(А) | 20 | Объем конденсации, л/ч | 1.4 | Расход воздуха наружного блока, м&lt;sup&gt;3&lt;/sup&gt;/ч | 1860 | Уровень шума наружного блока, дБ(А) | 47 | Марка компрессора | Hitachi / Highly | Тип компрессора | Ротационный с одним ротором | Тип хладагента | R32 | Заводская заправка хладагента, г | 530 | Габаритные размеры внутреннего блока (ШхВхГ), мм | 780x280x215 | Габаритные размеры наружного блока (ШхВхГ), мм | 660x530x278 | Габаритные размеры внутреннего блока в упаковке (ШхВхГ), мм | 820x259x330 | Габаритные размеры наружного блока в упаковке (ШхВхГ), мм | 785x582x373 | Вес нетто внутреннего блока, кг | 7.7 | Вес нетто наружного блока, кг | 23.7 | Вес брутто внутреннего блока, кг | 8.7 | Вес брутто наружного блока, кг | 26 | Диаметр жидкостной трубы, мм (дюйм) | 6,35 (1/4&quot;) | Диаметр газовой трубы, мм (дюйм) | 9,53 (3/8&quot;) | Максимальная длина трассы, м | 20 | Максимальный перепад по высоте между внутренним и наружным блоками, м | 10 | Минимальная длина трассы, м | 3 | Номинальная длина трассы, м | 20 | Диаметр дренажной трубы, мм | 16 | Рабочие температурные границы наружного воздуха (охлаждение), °C | -10 ~ +46 | Рабочие температурные границы наружного воздуха (нагрев), °C | -15 ~ +21 | Подключение электропитания | Наружный блок | Межблочный кабель, мм&lt;sup&gt;2&lt;/sup&gt; | 1,50x3 + E | Силовой кабель, мм&lt;sup&gt;2&lt;/sup&gt; | 1,50x2 + E | Автомат защиты, А | 16 | Максимальная потребляемая мощность, кВт | 1.29 | Максимальный потребляемый ток, А | 5.61 | Класс пылевлагозащиты, внутренний / наружный блок | IPX0 / IPX4 | Класс электрозащиты, внутренний / наружный блок | I класс / I класс | Монтажный размер наружного блока, мм | 500*297 | Страна производства | КНР | Срок гарантии, мес | 36 | Цвет внутреннего блока | Белый | Цвет наружного блока | Белый | Тип дросселирующего устройства | ЭРВ | Ионизатор воздуха | нет | Плазменная очистка воздуха | нет | Ультрафиолетовая стерилизация | нет | Регулировка положения жалюзи с пульта ДУ | Только горизонтальные | Управление c мобильного приложения по Wi-Fi | Да, опция | Дополнительные фильтры тонкой очистки в комплекте | Нет | Противопылевой фильтр в комплекте | да | Пульт управления в комплекте | Да, беспроводной | [122 empty] | 24
HC-1375615 | RAK-35REF/RAC-35WEF | Hitachi | Модель | RAK-35REF/RAC-35WEF | Модель внутреннего блока | RAK-35REF | Модель наружного блока | RAC-35WEF | Инверторная технология | да | Серия | X-Comfort | Тип внутреннего блока | Настенный | Эффективен для помещений площадью до, м | 35 | Холодопроизводительность, kBTU | 12 | Холодопроизводительность, кВт | 3.50 (0.90 - 4.00) | Потребляемый ток в режиме охлаждения, A | 4.74 (1.09 - 6.35) | Потребляемая мощность в режиме охлаждения, кВт | 1.09 (0.25 - 1.46) | Коэффициент энергоэффективности EER, Вт/Вт | 3,21 | Коэффициент сезонной энергоэффективности SEER, Вт/Вт | 6.1 | Класс энергоэффективности EER (охлаждение) | A | Класс сезонной энергоэффективности SEER (охлаждение) | A++ | Теплопроизводительность, kBTU | 14 | Теплопроизводительность, кВт | 4.20 (0.90 - 5.00) | Потребляемый ток в режиме нагрева, A | 4.78 (1.09 - 7.39) | Потребляемая мощность в режиме нагрева, кВт | 1.10 (0.25 - 1.70) | Коэффициент энергоэффективности COP, Вт/Вт | 3,82 | Коэффициент энергоэффективности SCOP (усредненный), Вт/Вт | 4.2 | Класс энергоэффективности COP (нагрев) | A | Класс сезонной энергоэффективности SCOP (нагрев, усредненный) | A+ | Электропитание, В/Гц/Ф | 230/50/1 | Расход воздуха внутреннего блока, м&lt;sup&gt;3&lt;/sup&gt;/ч | 333/400/485/600 | Минимальный расход воздуха внутреннего блока, м&lt;sup&gt;3&lt;/sup&gt;/ч | 333 | Уровень шума внутреннего блока, дБ(А) | 25/26/36/43 | Минимальный уровень шума внутреннего блока, дБ(А) | 25 | Объем конденсации, л/ч | 1.6 | Расход воздуха наружного блока, м&lt;sup&gt;3&lt;/sup&gt;/ч | 1860 | Уровень шума наружного блока, дБ(А) | 48 | Марка компрессора | Hitachi / Highly | Тип компрессора | Ротационный с одним ротором | Тип хладагента | R32 | Заводская заправка хладагента, г | 700 | Габаритные размеры внутреннего блока (ШхВхГ), мм | 780x280x215 | Габаритные размеры наружного блока (ШхВхГ), мм | 660x530x278 | Габаритные размеры внутреннего блока в упаковке (ШхВхГ), мм | 820x259x330 | Габаритные размеры наружного блока в упаковке (ШхВхГ), мм | 785x582x373 | Вес нетто внутреннего блока, кг | 7.7 | Вес нетто наружного блока, кг | 25 | Вес брутто внутреннего блока, кг | 8.7 | Вес брутто наружного блока, кг | 27.5 | Диаметр жидкостной трубы, мм (дюйм) | 6,35 (1/4&quot;) | Диаметр газовой трубы, мм (дюйм) | 9,53 (3/8&quot;) | Максимальная длина трассы, м | 20 | Максимальный перепад по высоте между внутренним и наружным блоками, м | 10 | Минимальная длина трассы, м | 3 | Номинальная длина трассы, м | 20 | Диаметр дренажной трубы, мм | 16 | Рабочие температурные границы наружного воздуха (охлаждение), °C | -10 ~ +46 | Рабочие температурные границы наружного воздуха (нагрев), °C | -15 ~ +21 | Подключение электропитания | Наружный блок | Межблочный кабель, мм&lt;sup&gt;2&lt;/sup&gt; | 1,50x3 + E | Силовой кабель, мм&lt;sup&gt;2&lt;/sup&gt; | 1,50x2 + E | Автомат защиты, А | 16 | Максимальная потребляемая мощность, кВт | 1.7 | Максимальный потребляемый ток, А | 7.39 | Класс пылевлагозащиты, внутренний / наружный блок | IPX0 / IPX4 | Класс электрозащиты, внутренний / наружный блок | I класс / I класс | Монтажный размер наружного блока, мм | 500*297 | Страна производства | КНР | Срок гарантии, мес | 36 | Цвет внутреннего блока | Белый | Цвет наружного блока | Белый | Тип дросселирующего устройства | ЭРВ | Ионизатор воздуха | нет | Плазменная очистка воздуха | нет | Ультрафиолетовая стерилизация | нет | Регулировка положения жалюзи с пульта ДУ | Только горизонтальные | Управление c мобильного приложения по Wi-Fi | Да, опция | Дополнительные фильтры тонкой очистки в комплекте | Нет | Противопылевой фильтр в комплекте | да | Пульт управления в комплекте | Да, беспроводной | [122 empty] | 25
HC-1375618 | RAK-50REF/RAC-50WEF | Hitachi | Модель | RAK-50REF/RAC-50WEF | Модель внутреннего блока | RAK-50REF | Модель наружного блока | RAC-50WEF | Инверторная технология | да | Серия | X-Comfort | Тип внутреннего блока | Настенный | Эффективен для помещений площадью до, м | 50 | Холодопроизводительность, kBTU | 17 | Холодопроизводительность, кВт | 5.00 (1.90 - 5.20) | Потребляемый ток в режиме охлаждения, A | 6.78 (2.17 - 9.13) | Потребляемая мощность в режиме охлаждения, кВт | 1.56 (0.50 - 2.10) | Коэффициент энергоэффективности EER, Вт/Вт | 3,21 | Коэффициент сезонной энергоэффективности SEER, Вт/Вт | 6.1 | Класс энергоэффективности EER (охлаждение) | A | Класс сезонной энергоэффективности SEER (охлаждение) | A++ | Теплопроизводительность, kBTU | 20 | Теплопроизводительность, кВт | 6.00 (2.20 - 7.30) | Потребляемый ток в режиме нагрева, A | 7.22 (2.17 - 11.96) | Потребляемая мощность в режиме нагрева, кВт | 1.66 (0.50 - 2.75) | Коэффициент энергоэффективности COP, Вт/Вт | 3,61 | Коэффициент энергоэффективности SCOP (усредненный), Вт/Вт | 4.3 | Класс энергоэффективности COP (нагрев) | A | Класс сезонной энергоэффективности SCOP (нагрев, усредненный) | A+ | Электропитание, В/Гц/Ф | 230/50/1 | Расход воздуха внутреннего блока, м&lt;sup&gt;3&lt;/sup&gt;/ч | 333/450/600/700 | Минимальный расход воздуха внутреннего блока, м&lt;sup&gt;3&lt;/sup&gt;/ч | 333 | Уровень шума внутреннего блока, дБ(А) | 25/30/39/47 | Минимальный уровень шума внутреннего блока, дБ(А) | 25 | Объем конденсации, л/ч | 2 | Расход воздуха наружного блока, м&lt;sup&gt;3&lt;/sup&gt;/ч | 2160 | Уровень шума наружного блока, дБ(А) | 50 | Марка компрессора | Hitachi / Highly | Тип компрессора | Ротационный с двумя роторами | Тип хладагента | R32 | Заводская заправка хладагента, г | 930 | Габаритные размеры внутреннего блока (ШхВхГ), мм | 780x280x215 | Габаритные размеры наружного блока (ШхВхГ), мм | 792x600x299 | Габаритные размеры внутреннего блока в упаковке (ШхВхГ), мм | 820x259x330 | Габаритные размеры наружного блока в упаковке (ШхВхГ), мм | 924x650x400 | Вес нетто внутреннего блока, кг | 8.2 | Вес нетто наружного блока, кг | 39.5 | Вес брутто внутреннего блока, кг | 9.2 | Вес брутто наружного блока, кг | 42.5 | Диаметр жидкостной трубы, мм (дюйм) | 6,35 (1/4&quot;) | Диаметр газовой трубы, мм (дюйм) | 12,7 (1/2&quot;) | Максимальная длина трассы, м | 20 | Максимальный перепад по высоте между внутренним и наружным блоками, м | 10 | Минимальная длина трассы, м | 3 | Номинальная длина трассы, м | 20 | Диаметр дренажной трубы, мм | 16 | Рабочие температурные границы наружного воздуха (охлаждение), °C | -10 ~ +46 | Рабочие температурные границы наружного воздуха (нагрев), °C | -15 ~ +21 | Подключение электропитания | Наружный блок | Межблочный кабель, мм&lt;sup&gt;2&lt;/sup&gt; | 2,50x3 + E | Силовой кабель, мм&lt;sup&gt;2&lt;/sup&gt; | 2,50x2 + E | Автомат защиты, А | 25 | Максимальная потребляемая мощность, кВт | 2.75 | Максимальный потребляемый ток, А | 11.96 | Класс пылевлагозащиты, внутренний / наружный блок | IPX0 / IPX4 | Класс электрозащиты, внутренний / наружный блок | I класс / I класс | Монтажный размер наружного блока, мм | 500*320 | Страна производства | КНР | Срок гарантии, мес | 36 | Цвет внутреннего блока | Белый | Цвет наружного блока | Белый | Тип дросселирующего устройства | ЭРВ | Ионизатор воздуха | нет | Плазменная очистка воздуха | нет | Ультрафиолетовая стерилизация | нет | Регулировка положения жалюзи с пульта ДУ | Только горизонтальные | Управление c мобильного приложения по Wi-Fi | Да, опция | Дополнительные фильтры тонкой очистки в комплекте | Нет | Противопылевой фильтр в комплекте | да | Пульт управления в комплекте | Да, беспроводной | [122 empty] | 26
HC-1375354 | RAK-25RXE/RAC-25WXEN | Hitachi | Модель | RAK-25RXE/RAC-25WXEN | Модель внутреннего блока | RAK-25RXE | Модель наружного блока | RAC-25WXEN | Инверторная технология | да | Серия | Akebono Nordic | Тип внутреннего блока | Настенный | Эффективен для помещений площадью до, м | 25 | Холодопроизводительность, kBTU | 9 | Холодопроизводительность, кВт | 2.50 (0.90 - 3.10) | Потребляемый ток в режиме охлаждения, A | 2.09 (1.09 - 4.35) | Потребляемая мощность в режиме охлаждения, кВт | 0.481 (0.25 - 1.00) | Коэффициент энергоэффективности EER, Вт/Вт | 5,2 | Коэффициент сезонной энергоэффективности SEER, Вт/Вт | 8.5 | Класс энергоэффективности EER (охлаждение) | A | Класс сезонной энергоэффективности SEER (охлаждение) | A+++ | Теплопроизводительность, kBTU | 11 | Теплопроизводительность, кВт | 3.20 (0.90 - 4.20) | Потребляемый ток в режиме нагрева, A | 2.58 (1.09 - 5.22) | Потребляемая мощность в режиме нагрева, кВт | 0.593 (0.25 - 1.20) | Коэффициент энергоэффективности COP, Вт/Вт | 5,4 | Коэффициент энергоэффективности SCOP (усредненный), Вт/Вт | 5.2 | Класс энергоэффективности COP (нагрев) | A | Класс сезонной энергоэффективности SCOP (нагрев, усредненный) | A+++ | Электропитание, В/Гц/Ф | 230/50/1 | Расход воздуха внутреннего блока, м&lt;sup&gt;3&lt;/sup&gt;/ч | 300/330/510/600 | Минимальный расход воздуха внутреннего блока, м&lt;sup&gt;3&lt;/sup&gt;/ч | 300 | Уровень шума внутреннего блока, дБ(А) | 20/27/35/43 | Минимальный уровень шума внутреннего блока, дБ(А) | 20 | Объем конденсации, л/ч | 1.4 | Расход воздуха наружного блока, м&lt;sup&gt;3&lt;/sup&gt;/ч | 1860 | Уровень шума наружного блока, дБ(А) | 47 | Марка компрессора | Hitachi / Highly | Тип компрессора | Ротационный с одним ротором | Тип хладагента | R32 | Заводская заправка хладагента, г | 980 | Габаритные размеры внутреннего блока (ШхВхГ), мм | 900x295x210 | Габаритные размеры наружного блока (ШхВхГ), мм | 792x600x299 | Габаритные размеры внутреннего блока в упаковке (ШхВхГ), мм | 954x290x360 | Габаритные размеры наружного блока в упаковке (ШхВхГ), мм | 924x650x400 | Вес нетто внутреннего блока, кг | 11 | Вес нетто наружного блока, кг | 38.2 | Вес брутто внутреннего блока, кг | 13.5 | Вес брутто наружного блока, кг | 41.7 | Диаметр жидкостной трубы, мм (дюйм) | 6,35 (1/4&quot;) | Диаметр газовой трубы, мм (дюйм) | 9,53 (3/8&quot;) | Максимальная длина трассы, м | 20 | Максимальный перепад по высоте между внутренним и наружным блоками, м | 10 | Минимальная длина трассы, м | 3 | Номинальная длина трассы, м | 20 | Диаметр дренажной трубы, мм | 16 | Рабочие температурные границы наружного воздуха (охлаждение), °C | -10 ~ +43 | Рабочие температурные границы наружного воздуха (нагрев), °C | -25 ~ +21 | Подключение электропитания | Наружный блок | Межблочный кабель, мм&lt;sup&gt;2&lt;/sup&gt; | 1,50x3 + E | Силовой кабель, мм&lt;sup&gt;2&lt;/sup&gt; | 1,50x2 + E | Автомат защиты, А | 25 | Максимальная потребляемая мощность, кВт | 1.2 | Максимальный потребляемый ток, А | 5.22 | Класс пылевлагозащиты, внутренний / наружный блок | IPX0 / IPX4 | Класс электрозащиты, внутренний / наружный блок | I класс / I класс | Монтажный размер наружного блока, мм | 500*320 | Страна производства | КНР | Срок гарантии, мес | 36 | Цвет внутреннего блока | Белый | Цвет наружного блока | Белый | Тип дросселирующего устройства | ЭРВ | Ионизатор воздуха | нет | Плазменная очистка воздуха | нет | Ультрафиолетовая стерилизация | нет | Регулировка положения жалюзи с пульта ДУ | Горизонтальные + Вертикальные | Управление c мобильного приложения по Wi-Fi | Да, опция | Дополнительные фильтры тонкой очистки в комплекте | Угольный фильтр, HEPA | Дополнительный фильтр тонкой очистки Угольный фильтр | да | Дополнительный фильтр тонкой очистки HEPA | да | Противопылевой фильтр в комплекте | да | Пульт управления в комплекте | Да, беспроводной | [118 empty] | 27
HC-1375358 | RAK-35RXE/RAC-35WXEN | Hitachi | Модель | RAK-35RXE/RAC-35WXEN | Модель внутреннего блока | RAK-35RXE | Модель наружного блока | RAC-35WXEN | Инверторная технология | да | Серия | Akebono Nordic | Тип внутреннего блока | Настенный | Эффективен для помещений площадью до, м | 35 | Холодопроизводительность, kBTU | 12 | Холодопроизводительность, кВт | 3.50 (0.90 - 4.00) | Потребляемый ток в режиме охлаждения, A | 3.54 (1.09 - 6.09) | Потребляемая мощность в режиме охлаждения, кВт | 0.814 (0.25 - 1.4) | Коэффициент энергоэффективности EER, Вт/Вт | 4,3 | Коэффициент сезонной энергоэффективности SEER, Вт/Вт | 8.7 | Класс энергоэффективности EER (охлаждение) | A | Класс сезонной энергоэффективности SEER (охлаждение) | A+++ | Теплопроизводительность, kBTU | 14 | Теплопроизводительность, кВт | 4.00 (0.90 - 4.80) | Потребляемый ток в режиме нагрева, A | 3.48 (1.09 - 6.96) | Потребляемая мощность в режиме нагрева, кВт | 0.800 (0.25 - 1.60) | Коэффициент энергоэффективности COP, Вт/Вт | 5,0 | Коэффициент энергоэффективности SCOP (усредненный), Вт/Вт | 5.2 | Класс энергоэффективности COP (нагрев) | A | Класс сезонной энергоэффективности SCOP (нагрев, усредненный) | A+++ | Электропитание, В/Гц/Ф | 230/50/1 | Расход воздуха внутреннего блока, м&lt;sup&gt;3&lt;/sup&gt;/ч | 320/340/520/660 | Минимальный расход воздуха внутреннего блока, м&lt;sup&gt;3&lt;/sup&gt;/ч | 320 | Уровень шума внутреннего блока, дБ(А) | 22/29/37/45 | Минимальный уровень шума внутреннего блока, дБ(А) | 22 | Объем конденсации, л/ч | 1.6 | Расход воздуха наружного блока, м&lt;sup&gt;3&lt;/sup&gt;/ч | 1920 | Уровень шума наружного блока, дБ(А) | 48 | Марка компрессора | Hitachi / Highly | Тип компрессора | Ротационный с одним ротором | Тип хладагента | R32 | Заводская заправка хладагента, г | 980 | Габаритные размеры внутреннего блока (ШхВхГ), мм | 900x295x210 | Габаритные размеры наружного блока (ШхВхГ), мм | 792x600x299 | Габаритные размеры внутреннего блока в упаковке (ШхВхГ), мм | 954x290x360 | Габаритные размеры наружного блока в упаковке (ШхВхГ), мм | 924x650x400 | Вес нетто внутреннего блока, кг | 11 | Вес нетто наружного блока, кг | 38.2 | Вес брутто внутреннего блока, кг | 13.5 | Вес брутто наружного блока, кг | 41.7 | Диаметр жидкостной трубы, мм (дюйм) | 6,35 (1/4&quot;) | Диаметр газовой трубы, мм (дюйм) | 9,53 (3/8&quot;) | Максимальная длина трассы, м | 20 | Максимальный перепад по высоте между внутренним и наружным блоками, м | 10 | Минимальная длина трассы, м | 3 | Номинальная длина трассы, м | 20 | Диаметр дренажной трубы, мм | 16 | Рабочие температурные границы наружного воздуха (охлаждение), °C | -10 ~ +43 | Рабочие температурные границы наружного воздуха (нагрев), °C | -25 ~ +21 | Подключение электропитания | Наружный блок | Межблочный кабель, мм&lt;sup&gt;2&lt;/sup&gt; | 1,50x3 + E | Силовой кабель, мм&lt;sup&gt;2&lt;/sup&gt; | 1,50x2 + E | Автомат защиты, А | 25 | Максимальная потребляемая мощность, кВт | 1.6 | Максимальный потребляемый ток, А | 6.96 | Класс пылевлагозащиты, внутренний / наружный блок | IPX0 / IPX4 | Класс электрозащиты, внутренний / наружный блок | I класс / I класс | Монтажный размер наружного блока, мм | 500*320 | Страна производства | КНР | Срок гарантии, мес | 36 | Цвет внутреннего блока | Белый | Цвет наружного блока | Белый | Тип дросселирующего устройства | ЭРВ | Ионизатор воздуха | нет | Плазменная очистка воздуха | нет | Ультрафиолетовая стерилизация | нет | Регулировка положения жалюзи с пульта ДУ | Горизонтальные + Вертикальные | Управление c мобильного приложения по Wi-Fi | Да, опция | Дополнительные фильтры тонкой очистки в комплекте | Угольный фильтр, HEPA | Дополнительный фильтр тонкой очистки Угольный фильтр | да | Дополнительный фильтр тонкой очистки HEPA | да | Противопылевой фильтр в комплекте | да | Пульт управления в комплекте | Да, беспроводной | [118 empty] | 28
HC-1375362 | RAK-50RXE/RAC-50WXEN | Hitachi | Модель | RAK-50RXE/RAC-50WXEN | Модель внутреннего блока | RAK-50RXE | Модель наружного блока | RAC-50WXEN | Инверторная технология | да | Серия | Akebono Nordic | Тип внутреннего блока | Настенный | Эффективен для помещений площадью до, м | 50 | Холодопроизводительность, kBTU | 17 | Холодопроизводительность, кВт | 5.00 (1.90 - 5.20) | Потребляемый ток в режиме охлаждения, A | 6.07 (2.17 - 9.13) | Потребляемая мощность в режиме охлаждения, кВт | 1.397 (0.50 - 2.10) | Коэффициент энергоэффективности EER, Вт/Вт | 3,58 | Коэффициент сезонной энергоэффективности SEER, Вт/Вт | 7.5 | Класс энергоэффективности EER (охлаждение) | A | Класс сезонной энергоэффективности SEER (охлаждение) | A++ | Теплопроизводительность, kBTU | 20 | Теплопроизводительность, кВт | 5.80 (2.20 - 7.00) | Потребляемый ток в режиме нагрева, A | 6.15 (2.17 - 11.74) | Потребляемая мощность в режиме нагрева, кВт | 1.415 (0.50 - 2.70) | Коэффициент энергоэффективности COP, Вт/Вт | 4,1 | Коэффициент энергоэффективности SCOP (усредненный), Вт/Вт | 4.7 | Класс энергоэффективности COP (нагрев) | A | Класс сезонной энергоэффективности SCOP (нагрев, усредненный) | A++ | Электропитание, В/Гц/Ф | 230/50/1 | Расход воздуха внутреннего блока, м&lt;sup&gt;3&lt;/sup&gt;/ч | 350/400/580/720 | Минимальный расход воздуха внутреннего блока, м&lt;sup&gt;3&lt;/sup&gt;/ч | 350 | Уровень шума внутреннего блока, дБ(А) | 25/31/39/47 | Минимальный уровень шума внутреннего блока, дБ(А) | 25 | Объем конденсации, л/ч | 2 | Расход воздуха наружного блока, м&lt;sup&gt;3&lt;/sup&gt;/ч | 2160 | Уровень шума наружного блока, дБ(А) | 51 | Марка компрессора | Hitachi / Highly | Тип компрессора | Ротационный с двумя роторами | Тип хладагента | R32 | Заводская заправка хладагента, г | 1300 | Габаритные размеры внутреннего блока (ШхВхГ), мм | 900x295x210 | Габаритные размеры наружного блока (ШхВхГ), мм | 800x736x350 | Габаритные размеры внутреннего блока в упаковке (ШхВхГ), мм | 954x290x360 | Габаритные размеры наружного блока в упаковке (ШхВхГ), мм | 950x805x490 | Вес нетто внутреннего блока, кг | 11 | Вес нетто наружного блока, кг | 51.7 | Вес брутто внутреннего блока, кг | 13.5 | Вес брутто наружного блока, кг | 56.2 | Диаметр жидкостной трубы, мм (дюйм) | 6,35 (1/4&quot;) | Диаметр газовой трубы, мм (дюйм) | 12,7 (1/2&quot;) | Максимальная длина трассы, м | 30 | Максимальный перепад по высоте между внутренним и наружным блоками, м | 10 | Минимальная длина трассы, м | 3 | Номинальная длина трассы, м | 30 | Диаметр дренажной трубы, мм | 16 | Рабочие температурные границы наружного воздуха (охлаждение), °C | -10 ~ +43 | Рабочие температурные границы наружного воздуха (нагрев), °C | -25 ~ +21 | Подключение электропитания | Наружный блок | Межблочный кабель, мм&lt;sup&gt;2&lt;/sup&gt; | 2,50x3 + E | Силовой кабель, мм&lt;sup&gt;2&lt;/sup&gt; | 2,50x2 + E | Автомат защиты, А | 25 | Максимальная потребляемая мощность, кВт | 2.7 | Максимальный потребляемый ток, А | 11.74 | Класс пылевлагозащиты, внутренний / наружный блок | IPX0 / IPX4 | Класс электрозащиты, внутренний / наружный блок | I класс / I класс | Монтажный размер наружного блока, мм | 543,5*375 | Страна производства | КНР | Срок гарантии, мес | 36 | Цвет внутреннего блока | Белый | Цвет наружного блока | Белый | Тип дросселирующего устройства | ЭРВ | Ионизатор воздуха | нет | Плазменная очистка воздуха | нет | Ультрафиолетовая стерилизация | нет | Регулировка положения жалюзи с пульта ДУ | Горизонтальные + Вертикальные | Управление c мобильного приложения по Wi-Fi | Да, опция | Дополнительные фильтры тонкой очистки в комплекте | Угольный фильтр, HEPA | Дополнительный фильтр тонкой очистки Угольный фильтр | да | Дополнительный фильтр тонкой очистки HEPA | да | Противопылевой фильтр в комплекте | да | Пульт управления в комплекте | Да, беспроводной | [118 empty] | 29
HC-1376312 | RAK-60RPE/RAC-60NPE | Hitachi | Модель внутреннего блока | RAK-60RPE | Модель наружного блока | RAC-60NPE | Инверторная технология | Да | Серия | Настенные увеличенной мощности | Тип внутреннего блока | Настенный | Эффективен для помещ. площадью до, м | 60 | Холодопроизводительность, kBTU | 20 | Холодопроизводительность, кВт | 6.00 (1.20 - 6.50) | Номинальная холодопроизводительность, кВт | 6 | Минимальная холодопроизводительность, кВт | 1.2 | Максимальная холодопроизводительность, кВт | 6.5 | Потребляемый ток в режиме охлаждения, А | 7.43 (1.30 - 10.87) | Номинальный потребляемый ток в режиме охлаждения, А | 7.43 | Минимальный потребляемый ток в режиме охлаждения, А | 1.3 | Максимальный потребляемый ток в режиме охлаждения, А | 10.87 | Потребляемая мощность в режиме охлаждения, кВт | 1.71 (0.30 - 2.50) | Номинальная потребляемая мощность в режиме охлаждения, кВт | 1.71 | Минимальная потребляемая мощность в режиме охлаждения, кВт | 0.3 | Максимальная потребляемая мощность в режиме охлаждения, кВт | 2.5 | Коэффициент энергоэффективности EER, Вт/Вт | 3.51 | Коэффициент сезонной энергоэффективности SEER, Вт/Вт | 6.5 | Класс энергоэффективности EER (охлаждение) | A | Класс сезонной энергоэффективности SEER (охлаждение) | A++ | Теплопроизводительность, kBTU | 24 | Теплопроизводительность контура, kBTU | 24 | Теплопроизводительность, кВт | 7.00 (1.20 - 8.00) | Номинальная теплопроизводительность, кВт | 7 | Минимальная теплопроизводительность, кВт | 1.2 | Максимальная теплопроизводительность, кВт | 8 | Потребляемый ток в режиме нагрева, А | 9,17 (2.17 - 11.74) | Номинальный потребляемый ток в режиме нагрева, А | 9,17 | Минимальный потребляемый ток в режиме нагрева, А | 2.17 | Максимальный потребляемый ток в режиме нагрева, А | 11.74 | Потребляемая мощность в режиме нагрева, кВт | 1,84 (0.30 - 2.65) | Номинальная потребляемая мощность в режиме нагрева, кВт | 1,84 | Минимальная потребляемая мощность в режиме нагрева, кВт | 0.3 | Максимальная потребляемая мощность в режиме нагрева, кВт | 2.65 | Коэффициент энергоэффективности COP, Вт/Вт | 3.8 | Коэффициент энергоэффективности SCOP (усредненный), Вт/Вт | 4.2 | Класс энергоэффективности COP (нагрев) | A | Класс сезонной энергоэффективности SCOP (нагрев, усредненный) | A+ | Электропитание внутреннего блока, В/Гц/Ф | 230/50/1 | Напряжение электропитания внутреннего блока, В | 230 | Частота электропитания внутреннего блока, Гц | 50 | Количество фаз электропитания внутреннего блока, Ф | 1 | Электропитание наружного блока, В/Гц/Ф | 230/50/1 | Напряжение электропитания наружного блока, В | 230 | Частота электропитания наружного блока, Гц | 50 | Количество фаз электропитания наружного блока, Ф | 1 | Расход воздуха внутреннего блока, м&lt;sup&gt;3&lt;/sup&gt;/ч | 480/540/690/930 | Минимальный расход воздуха внутреннего блока, м&lt;sup&gt;3&lt;/sup&gt;/ч | 480 | Уровень шума внутреннего блока, дБ(А) | 30/33/42/48 | Минимальный уровень шума внутреннего блока, дБ(А) | 30 | Объем конденсации, л/ч | 2.8 | Расход воздуха наружного блока, м&lt;sup&gt;3&lt;/sup&gt;/ч | 2160 | Уровень шума наружного блока, дБ(А) | 50 | Марка компрессора | Hitachi | Тип компрессора | Ротационный с одним ротором | Тип хладагента | R32 | Заводская заправка хладагента, г | 1500 | Дозаправка хладагента (сверх номинальной длины трассы), г/м | 0 | Габаритные размеры внутреннего блока (ШхВхГ), мм | 900x300x230 | Ширина внутреннего блока, мм | 900 | Высота внутреннего блока, мм | 300 | Глубина внутреннего блока, мм | 230 | Габаритные размеры наружного блока (ШхВхГ), мм | 850x750x298 | Ширина наружного блока, мм | 850 | Высота наружного блока, мм | 750 | Глубина наружного блока, мм | 298 | Габаритные размеры внутреннего блока в упаковке (ШхВхГ), мм | 970x300x360 | Ширина внутреннего блока в упаковке, мм | 970 | Высота внутреннего блока в упаковке, мм | 300 | Глубина внутреннего блока в упаковке, мм | 360 | Габаритные размеры наружного блока в упаковке (ШхВхГ), мм | 1008x800x404 | Ширина наружного блока в упаковке, мм | 1008 | Высота наружного блока в упаковке, мм | 800 | Глубина наружного блока в упаковке, мм | 404 | Вес нетто внутреннего блока, кг | 11.5 | Вес нетто наружного блока, кг | 50 | Вес брутто внутреннего блока, кг | 13 | Вес брутто наружного блока, кг | 55 | Диаметр жидкостной трубы, мм (дюйм) | 6,35 (1/4&quot;) | Диаметр газовой трубы, мм (дюйм) | 12,7 (1/2&quot;) | Максимальная длина трассы, м | 30 | Максимальный перепад по высоте между внутренним и наружным блоками, м | 20 | Максимальный перепад по высоте между внутренним и наружным блоками (если не задано взаимное расположение внутреннего и наружного блока), м | 20 | Минимальная длина трассы, м | 3 | Номинальная длина трассы, м | 30 | Диаметр дренажной трубы, мм | 16 | Рабочие температурные границы наружного воздуха (охлаждение), &amp;deg;C | -15 ~ +46 | Минимальная рабочая температура наружного воздуха (охлаждение), &amp;deg;C | -15 | Максимальная рабочая температура наружного воздуха (охлаждение), &amp;deg;C | 46 | Рабочие температурные границы наружного воздуха (нагрев), &amp;deg;C | -15 ~ +24 | Минимальная рабочая температура наружного воздуха (нагрев), &amp;deg;C | -15 | Максимальная рабочая температура наружного воздуха (нагрев), &amp;deg;C | 24 | Подключение электропитания | Наружный блок | Межблочный кабель, мм&lt;sup&gt;2&lt;/sup&gt; | 1,50x3 + E | Силовой кабель, мм&lt;sup&gt;2&lt;/sup&gt; | 2,50x2 + E | Автомат защиты, А | 20 | Максимальная потребляемая мощность, кВт | 2.65 | Максимальный потребляемый ток, А | 11.74 | Класс пылевлагозащиты, внутренний / наружный блок | IPX0/IPX4 | Класс пылевлагозащиты, внутренний блок | IPX0 | Класс пылевлагозащиты, наружный блок | IPX4 | Класс электрозащиты, внутренний / наружный блок | I класс/I класс | Класс электрозащиты, внутренний блок | I класс | Класс электрозащиты, наружный блок | I класс | Монтажный размер наружного блока, мм | 507*320 | Страна производства | Малайзия | Срок гарантии, мес | 36 | Цвет внутреннего блока | Белый | Цвет наружного блока | Белый | Тип дросселирующего устройства | ЭРВ | Ионизатор воздуха | Нет | Плазменная очистка воздуха | Нет | Ультрафиолетовая стерилизация | Нет | Регулировка положения жалюзи с пульта ДУ | Горизонтальные + Вертикальные | Управление c мобильного приложения по Wi-Fi | Да, опция | Дополнительные фильтры тонкой очистки в комплекте | Нет | Встроенная дренажная помпа | Нет | Противопылевой фильтр в комплекте | Да | Пульт управления в комплекте | Нет | Встроенный электронагреватель | Нет | [24 empty] | 30
HC-1376316 | RAK-70PPD/RAC-70NPD | Hitachi | Модель внутреннего блока | RAK-70PPD | Модель наружного блока | RAC-70NPD | Инверторная технология | Да | Серия | Настенные увеличенной мощности | Тип внутреннего блока | Настенный | Эффективен для помещ. площадью до, м | 70 | Холодопроизводительность, kBTU | 24 | Холодопроизводительность, кВт | 7.00 (1.50 - 8.00) | Номинальная холодопроизводительность, кВт | 7 | Минимальная холодопроизводительность, кВт | 1.5 | Максимальная холодопроизводительность, кВт | 8 | Потребляемый ток в режиме охлаждения, А | 8.00 (1.30 - 11.52) | Номинальный потребляемый ток в режиме охлаждения, А | 8 | Минимальный потребляемый ток в режиме охлаждения, А | 1.3 | Максимальный потребляемый ток в режиме охлаждения, А | 11.52 | Потребляемая мощность в режиме охлаждения, кВт | 2.110 (0.50 - 2.70) | Номинальная потребляемая мощность в режиме охлаждения, кВт | 2.11 | Минимальная потребляемая мощность в режиме охлаждения, кВт | 0.5 | Максимальная потребляемая мощность в режиме охлаждения, кВт | 2.7 | Коэффициент энергоэффективности EER, Вт/Вт | 3.5 | Коэффициент сезонной энергоэффективности SEER, Вт/Вт | 7 | Класс энергоэффективности EER (охлаждение) | A | Класс сезонной энергоэффективности SEER (охлаждение) | A++ | Теплопроизводительность, kBTU | 27 | Теплопроизводительность контура, kBTU | 27 | Теплопроизводительность, кВт | 8.00 (1.50 - 8.50) | Номинальная теплопроизводительность, кВт | 8 | Минимальная теплопроизводительность, кВт | 1.5 | Максимальная теплопроизводительность, кВт | 8.5 | Потребляемый ток в режиме нагрева, А | 9,57 (2.17 - 12.17) | Номинальный потребляемый ток в режиме нагрева, А | 9,57 | Минимальный потребляемый ток в режиме нагрева, А | 2.17 | Максимальный потребляемый ток в режиме нагрева, А | 12.17 | Потребляемая мощность в режиме нагрева, кВт | 2,200 (0.50 - 2.80) | Номинальная потребляемая мощность в режиме нагрева, кВт | 2,200 | Минимальная потребляемая мощность в режиме нагрева, кВт | 0.5 | Максимальная потребляемая мощность в режиме нагрева, кВт | 2.8 | Коэффициент энергоэффективности COP, Вт/Вт | 3.81 | Коэффициент энергоэффективности SCOP (усредненный), Вт/Вт | 4.6 | Класс энергоэффективности COP (нагрев) | A | Класс сезонной энергоэффективности SCOP (нагрев, усредненный) | A++ | Электропитание внутреннего блока, В/Гц/Ф | 230/50/1 | Напряжение электропитания внутреннего блока, В | 230 | Частота электропитания внутреннего блока, Гц | 50 | Количество фаз электропитания внутреннего блока, Ф | 1 | Электропитание наружного блока, В/Гц/Ф | 230/50/1 | Напряжение электропитания наружного блока, В | 230 | Частота электропитания наружного блока, Гц | 50 | Количество фаз электропитания наружного блока, Ф | 1 | Расход воздуха внутреннего блока, м&lt;sup&gt;3&lt;/sup&gt;/ч | 510/660/870/1020 | Минимальный расход воздуха внутреннего блока, м&lt;sup&gt;3&lt;/sup&gt;/ч | 510 | Уровень шума внутреннего блока, дБ(А) | 30/36/42/47 | Минимальный уровень шума внутреннего блока, дБ(А) | 30 | Объем конденсации, л/ч | 4.8 | Расход воздуха наружного блока, м&lt;sup&gt;3&lt;/sup&gt;/ч | 2700 | Уровень шума наружного блока, дБ(А) | 50 | Марка компрессора | Hitachi | Тип компрессора | Ротационный с одним ротором | Тип хладагента | R32 | Заводская заправка хладагента, г | 1600 | Дозаправка хладагента (сверх номинальной длины трассы), г/м | 0 | Габаритные размеры внутреннего блока (ШхВхГ), мм | 1100x300x260 | Ширина внутреннего блока, мм | 1100 | Высота внутреннего блока, мм | 300 | Глубина внутреннего блока, мм | 260 | Габаритные размеры наружного блока (ШхВхГ), мм | 850x800x298 | Ширина наружного блока, мм | 850 | Высота наружного блока, мм | 800 | Глубина наружного блока, мм | 298 | Габаритные размеры внутреннего блока в упаковке (ШхВхГ), мм | 1155x330x365 | Ширина внутреннего блока в упаковке, мм | 1155 | Высота внутреннего блока в упаковке, мм | 330 | Глубина внутреннего блока в упаковке, мм | 365 | Габаритные размеры наружного блока в упаковке (ШхВхГ), мм | 1008x848x404 | Ширина наружного блока в упаковке, мм | 1008 | Высота наружного блока в упаковке, мм | 848 | Глубина наружного блока в упаковке, мм | 404 | Вес нетто внутреннего блока, кг | 15 | Вес нетто наружного блока, кг | 52 | Вес брутто внутреннего блока, кг | 17 | Вес брутто наружного блока, кг | 57 | Диаметр жидкостной трубы, мм (дюйм) | 6,35 (1/4&quot;) | Диаметр газовой трубы, мм (дюйм) | 15,88 (5/8&quot;) | Максимальная длина трассы, м | 30 | Максимальный перепад по высоте между внутренним и наружным блоками, м | 20 | Максимальный перепад по высоте между внутренним и наружным блоками (если не задано взаимное расположение внутреннего и наружного блока), м | 20 | Минимальная длина трассы, м | 3 | Номинальная длина трассы, м | 30 | Диаметр дренажной трубы, мм | 16 | Рабочие температурные границы наружного воздуха (охлаждение), &amp;deg;C | -15 ~ +46 | Минимальная рабочая температура наружного воздуха (охлаждение), &amp;deg;C | -15 | Максимальная рабочая температура наружного воздуха (охлаждение), &amp;deg;C | 46 | Рабочие температурные границы наружного воздуха (нагрев), &amp;deg;C | -15 ~ +24 | Минимальная рабочая температура наружного воздуха (нагрев), &amp;deg;C | -15 | Максимальная рабочая температура наружного воздуха (нагрев), &amp;deg;C | 24 | Подключение электропитания | Наружный блок | Межблочный кабель, мм&lt;sup&gt;2&lt;/sup&gt; | 1,50x3 + E | Силовой кабель, мм&lt;sup&gt;2&lt;/sup&gt; | 2,50x2 + E | Автомат защиты, А | 20 | Максимальная потребляемая мощность, кВт | 2.8 | Максимальный потребляемый ток, А | 12.17 | Класс пылевлагозащиты, внутренний / наружный блок | IPX0/IPX4 | Класс пылевлагозащиты, внутренний блок | IPX0 | Класс пылевлагозащиты, наружный блок | IPX4 | Класс электрозащиты, внутренний / наружный блок | I класс/I класс | Класс электрозащиты, внутренний блок | I класс | Класс электрозащиты, наружный блок | I класс | Монтажный размер наружного блока, мм | 507*320 | Страна производства | Малайзия | Срок гарантии, мес | 36 | Цвет внутреннего блока | Белый | Цвет наружного блока | Белый | Тип дросселирующего устройства | ЭРВ | Ионизатор воздуха | Нет | Плазменная очистка воздуха | Нет | Ультрафиолетовая стерилизация | Нет | Регулировка положения жалюзи с пульта ДУ | Горизонтальные + Вертикальные | Управление c мобильного приложения по Wi-Fi | Да, опция | Дополнительные фильтры тонкой очистки в комплекте | Нет | Встроенная дренажная помпа | Нет | Противопылевой фильтр в комплекте | Да | Пульт управления в комплекте | Нет | Встроенный электронагреватель | Нет | [24 empty] | 31
HC-1376273 | RAD-25RPE/RAC-25NPE | Hitachi | Модель внутреннего блока | RAD-25RPE | Модель наружного блока | RAC-25NPE | Инверторная технология | Да | Серия | Сплит-системы канального типа | Тип внутреннего блока | Канальный | Эффективен для помещ. площадью до, м | 25 | Холодопроизводительность, kBTU | 9 | Холодопроизводительность, кВт | 2.50 (0.90 - 3.00) | Номинальная холодопроизводительность, кВт | 2.5 | Минимальная холодопроизводительность, кВт | 0.9 | Максимальная холодопроизводительность, кВт | 3 | Потребляемый ток в режиме охлаждения, А | 2.59 (1.05 - 5.92) | Номинальный потребляемый ток в режиме охлаждения, А | 2.59 | Минимальный потребляемый ток в режиме охлаждения, А | 1.05 | Максимальный потребляемый ток в режиме охлаждения, А | 5.92 | Потребляемая мощность в режиме охлаждения, кВт | 0.595 (0.25 - 1.29) | Номинальная потребляемая мощность в режиме охлаждения, кВт | 0.595 | Минимальная потребляемая мощность в режиме охлаждения, кВт | 0.25 | Максимальная потребляемая мощность в режиме охлаждения, кВт | 1.29 | Коэффициент энергоэффективности EER, Вт/Вт | 4.2 | Коэффициент сезонной энергоэффективности SEER, Вт/Вт | 6.2 | Класс энергоэффективности EER (охлаждение) | A | Класс сезонной энергоэффективности SEER (охлаждение) | A++ | Теплопроизводительность, kBTU | 12 | Теплопроизводительность контура, kBTU | 12 | Теплопроизводительность, кВт | 3.50 (0.90 - 5.50) | Номинальная теплопроизводительность, кВт | 3.5 | Минимальная теплопроизводительность, кВт | 0.9 | Максимальная теплопроизводительность, кВт | 5.5 | Потребляемый ток в режиме нагрева, А | 3,80 (1.05 - 6.89) | Номинальный потребляемый ток в режиме нагрева, А | 3,80 | Минимальный потребляемый ток в режиме нагрева, А | 1.05 | Максимальный потребляемый ток в режиме нагрева, А | 6.89 | Потребляемая мощность в режиме нагрева, кВт | 0,875 (0.25 - 1.50) | Номинальная потребляемая мощность в режиме нагрева, кВт | 0,875 | Минимальная потребляемая мощность в режиме нагрева, кВт | 0.25 | Максимальная потребляемая мощность в режиме нагрева, кВт | 1.5 | Коэффициент энергоэффективности COP, Вт/Вт | 4 | Коэффициент энергоэффективности SCOP (усредненный), Вт/Вт | 4.3 | Класс энергоэффективности COP (нагрев) | A | Класс сезонной энергоэффективности SCOP (нагрев, усредненный) | A+ | Электропитание внутреннего блока, В/Гц/Ф | 230/50/1 | Напряжение электропитания внутреннего блока, В | 230 | Частота электропитания внутреннего блока, Гц | 50 | Количество фаз электропитания внутреннего блока, Ф | 1 | Электропитание наружного блока, В/Гц/Ф | 230/50/1 | Напряжение электропитания наружного блока, В | 230 | Частота электропитания наружного блока, Гц | 50 | Количество фаз электропитания наружного блока, Ф | 1 | Расход воздуха внутреннего блока, м&lt;sup&gt;3&lt;/sup&gt;/ч | 330/390/450/510 | Минимальный расход воздуха внутреннего блока, м&lt;sup&gt;3&lt;/sup&gt;/ч | 330 | Уровень шума внутреннего блока, дБ(А) | 27,5/30,5/34/38,5 | Минимальный уровень шума внутреннего блока, дБ(А) | 27 | Внешний статический напор, Па | 35 (0 - 70) | Внешний статический напор номинальный, Па | 35 | Внешний статический напор минимальный, Па | 0 | Внешний статический напор максимальный, Па | 70 | Объем конденсации, л/ч | 2.8 | Расход воздуха наружного блока, м&lt;sup&gt;3&lt;/sup&gt;/ч | 1920 | Уровень шума наружного блока, дБ(А) | 48 | Марка компрессора | Hitachi / Highly | Тип компрессора | Ротационный с одним ротором | Тип хладагента | R32 | Заводская заправка хладагента, г | 860 | Дозаправка хладагента (сверх номинальной длины трассы), г/м | 0 | Габаритные размеры внутреннего блока (ШхВхГ), мм | 750x235x400 | Ширина внутреннего блока, мм | 750 | Высота внутреннего блока, мм | 235 | Глубина внутреннего блока, мм | 400 | Габаритные размеры наружного блока (ШхВхГ), мм | 750x548x288 | Ширина наружного блока, мм | 750 | Высота наружного блока, мм | 548 | Глубина наружного блока, мм | 288 | Габаритные размеры внутреннего блока в упаковке (ШхВхГ), мм | 806x306x594 | Ширина внутреннего блока в упаковке, мм | 806 | Высота внутреннего блока в упаковке, мм | 306 | Глубина внутреннего блока в упаковке, мм | 594 | Габаритные размеры наружного блока в упаковке (ШхВхГ), мм | 871x591x377 | Ширина наружного блока в упаковке, мм | 871 | Высота наружного блока в упаковке, мм | 591 | Глубина наружного блока в упаковке, мм | 377 | Вес нетто внутреннего блока, кг | 16 | Вес нетто наружного блока, кг | 32.5 | Вес брутто внутреннего блока, кг | 18 | Вес брутто наружного блока, кг | 35 | Диаметр жидкостной трубы, мм (дюйм) | 6,35 (1/4&quot;) | Диаметр газовой трубы, мм (дюйм) | 9,53 (3/8&quot;) | Максимальная длина трассы, м | 20 | Максимальный перепад по высоте между внутренним и наружным блоками, м | 10 | Максимальный перепад по высоте между внутренним и наружным блоками (если не задано взаимное расположение внутреннего и наружного блока), м | 10 | Минимальная длина трассы, м | 3 | Номинальная длина трассы, м | 20 | Диаметр дренажной трубы, мм | 16 | Рабочие температурные границы наружного воздуха (охлаждение), &amp;deg;C | -10 ~ +46 | Минимальная рабочая температура наружного воздуха (охлаждение), &amp;deg;C | -10 | Максимальная рабочая температура наружного воздуха (охлаждение), &amp;deg;C | 46 | Рабочие температурные границы наружного воздуха (нагрев), &amp;deg;C | -15 ~ +24 | Минимальная рабочая температура наружного воздуха (нагрев), &amp;deg;C | -15 | Максимальная рабочая температура наружного воздуха (нагрев), &amp;deg;C | 24 | Подключение электропитания | Наружный блок | Межблочный кабель, мм&lt;sup&gt;2&lt;/sup&gt; | 1,50x3 + E | Силовой кабель, мм&lt;sup&gt;2&lt;/sup&gt; | 1,50x2 + E | Автомат защиты, А | 16 | Максимальная потребляемая мощность, кВт | 1.5 | Максимальный потребляемый ток, А | 6.89 | Класс пылевлагозащиты, внутренний / наружный блок | IPX0/IPX4 | Класс пылевлагозащиты, внутренний блок | IPX0 | Класс пылевлагозащиты, наружный блок | IPX4 | Класс электрозащиты, внутренний / наружный блок | I класс/I класс | Класс электрозащиты, внутренний блок | I класс | Класс электрозащиты, наружный блок | I класс | Монтажный размер наружного блока, мм | 500*310 | Страна производства | КНР | Срок гарантии, мес | 36 | Цвет внутреннего блока | Серый | Цвет наружного блока | Белый | Тип дросселирующего устройства | ЭРВ | Ионизатор воздуха | Нет | Плазменная очистка воздуха | Нет | Ультрафиолетовая стерилизация | Нет | Регулировка положения жалюзи с пульта ДУ | Нет | Управление c мобильного приложения по Wi-Fi | Да, опция | Дополнительные фильтры тонкой очистки в комплекте | Нет | Высота подъема конденсата встроенной дренажной помпой, мм | 500 | Встроенная дренажная помпа | Да | Противопылевой фильтр в комплекте | Да | Пульт управления в комплекте | Нет | Встроенный электронагреватель | Нет | [14 empty] | 32
HC-1376278 | RAD-35RPE/RAC-35NPE | Hitachi | Модель внутреннего блока | RAD-35RPE | Модель наружного блока | RAC-35NPE | Инверторная технология | Да | Серия | Сплит-системы канального типа | Тип внутреннего блока | Канальный | Эффективен для помещ. площадью до, м | 35 | Холодопроизводительность, kBTU | 12 | Холодопроизводительность, кВт | 3.50 (0.90 - 4.00) | Номинальная холодопроизводительность, кВт | 3.5 | Минимальная холодопроизводительность, кВт | 0.9 | Максимальная холодопроизводительность, кВт | 4 | Потребляемый ток в режиме охлаждения, А | 4.11 (1.05 - 6.70) | Номинальный потребляемый ток в режиме охлаждения, А | 4.11 | Минимальный потребляемый ток в режиме охлаждения, А | 1.05 | Максимальный потребляемый ток в режиме охлаждения, А | 6.7 | Потребляемая мощность в режиме охлаждения, кВт | 0.945 (0.25 - 1.46) | Номинальная потребляемая мощность в режиме охлаждения, кВт | 0.945 | Минимальная потребляемая мощность в режиме охлаждения, кВт | 0.25 | Максимальная потребляемая мощность в режиме охлаждения, кВт | 1.46 | Коэффициент энергоэффективности EER, Вт/Вт | 3.7 | Коэффициент сезонной энергоэффективности SEER, Вт/Вт | 6.5 | Класс энергоэффективности EER (охлаждение) | A | Класс сезонной энергоэффективности SEER (охлаждение) | A++ | Теплопроизводительность, kBTU | 16 | Теплопроизводительность контура, kBTU | 16 | Теплопроизводительность, кВт | 4.80 (0.90 - 6.60) | Номинальная теплопроизводительность, кВт | 4.8 | Минимальная теплопроизводительность, кВт | 0.9 | Максимальная теплопроизводительность, кВт | 6.6 | Потребляемый ток в режиме нагрева, А | 5,48 (1.05 - 8.82) | Номинальный потребляемый ток в режиме нагрева, А | 5,48 | Минимальный потребляемый ток в режиме нагрева, А | 1.05 | Максимальный потребляемый ток в режиме нагрева, А | 8.82 | Потребляемая мощность в режиме нагрева, кВт | 1,260 (0.25 - 1.92) | Номинальная потребляемая мощность в режиме нагрева, кВт | 1,260 | Минимальная потребляемая мощность в режиме нагрева, кВт | 0.25 | Максимальная потребляемая мощность в режиме нагрева, кВт | 1.92 | Коэффициент энергоэффективности COP, Вт/Вт | 3.81 | Коэффициент энергоэффективности SCOP (усредненный), Вт/Вт | 4.3 | Класс энергоэффективности COP (нагрев) | A | Класс сезонной энергоэффективности SCOP (нагрев, усредненный) | A+ | Электропитание внутреннего блока, В/Гц/Ф | 230/50/1 | Напряжение электропитания внутреннего блока, В | 230 | Частота электропитания внутреннего блока, Гц | 50 | Количество фаз электропитания внутреннего блока, Ф | 1 | Электропитание наружного блока, В/Гц/Ф | 230/50/1 | Напряжение электропитания наружного блока, В | 230 | Частота электропитания наружного блока, Гц | 50 | Количество фаз электропитания наружного блока, Ф | 1 | Расход воздуха внутреннего блока, м&lt;sup&gt;3&lt;/sup&gt;/ч | 330/390/450/510 | Минимальный расход воздуха внутреннего блока, м&lt;sup&gt;3&lt;/sup&gt;/ч | 330 | Уровень шума внутреннего блока, дБ(А) | 27,5/30,5/34/38,5 | Минимальный уровень шума внутреннего блока, дБ(А) | 27 | Внешний статический напор, Па | 35 (0 - 70) | Внешний статический напор номинальный, Па | 35 | Внешний статический напор минимальный, Па | 0 | Внешний статический напор максимальный, Па | 70 | Объем конденсации, л/ч | 2.8 | Расход воздуха наружного блока, м&lt;sup&gt;3&lt;/sup&gt;/ч | 1920 | Уровень шума наружного блока, дБ(А) | 48 | Марка компрессора | Hitachi / Highly | Тип компрессора | Ротационный с одним ротором | Тип хладагента | R32 | Заводская заправка хладагента, г | 860 | Дозаправка хладагента (сверх номинальной длины трассы), г/м | 0 | Габаритные размеры внутреннего блока (ШхВхГ), мм | 750x235x400 | Ширина внутреннего блока, мм | 750 | Высота внутреннего блока, мм | 235 | Глубина внутреннего блока, мм | 400 | Габаритные размеры наружного блока (ШхВхГ), мм | 750x548x288 | Ширина наружного блока, мм | 750 | Высота наружного блока, мм | 548 | Глубина наружного блока, мм | 288 | Габаритные размеры внутреннего блока в упаковке (ШхВхГ), мм | 806x306x594 | Ширина внутреннего блока в упаковке, мм | 806 | Высота внутреннего блока в упаковке, мм | 306 | Глубина внутреннего блока в упаковке, мм | 594 | Габаритные размеры наружного блока в упаковке (ШхВхГ), мм | 871x591x377 | Ширина наружного блока в упаковке, мм | 871 | Высота наружного блока в упаковке, мм | 591 | Глубина наружного блока в упаковке, мм | 377 | Вес нетто внутреннего блока, кг | 16 | Вес нетто наружного блока, кг | 32.5 | Вес брутто внутреннего блока, кг | 18 | Вес брутто наружного блока, кг | 35 | Диаметр жидкостной трубы, мм (дюйм) | 6,35 (1/4&quot;) | Диаметр газовой трубы, мм (дюйм) | 9,53 (3/8&quot;) | Максимальная длина трассы, м | 20 | Максимальный перепад по высоте между внутренним и наружным блоками, м | 10 | Максимальный перепад по высоте между внутренним и наружным блоками (если не задано взаимное расположение внутреннего и наружного блока), м | 10 | Минимальная длина трассы, м | 3 | Номинальная длина трассы, м | 20 | Диаметр дренажной трубы, мм | 16 | Рабочие температурные границы наружного воздуха (охлаждение), &amp;deg;C | -10 ~ +46 | Минимальная рабочая температура наружного воздуха (охлаждение), &amp;deg;C | -10 | Максимальная рабочая температура наружного воздуха (охлаждение), &amp;deg;C | 46 | Рабочие температурные границы наружного воздуха (нагрев), &amp;deg;C | -15 ~ +24 | Минимальная рабочая температура наружного воздуха (нагрев), &amp;deg;C | -15 | Максимальная рабочая температура наружного воздуха (нагрев), &amp;deg;C | 24 | Подключение электропитания | Наружный блок | Межблочный кабель, мм&lt;sup&gt;2&lt;/sup&gt; | 1,50x3 + E | Силовой кабель, мм&lt;sup&gt;2&lt;/sup&gt; | 1,50x2 + E | Автомат защиты, А | 16 | Максимальная потребляемая мощность, кВт | 1.92 | Максимальный потребляемый ток, А | 8.82 | Класс пылевлагозащиты, внутренний / наружный блок | IPX0/IPX4 | Класс пылевлагозащиты, внутренний блок | IPX0 | Класс пылевлагозащиты, наружный блок | IPX4 | Класс электрозащиты, внутренний / наружный блок | I класс/I класс | Класс электрозащиты, внутренний блок | I класс | Класс электрозащиты, наружный блок | I класс | Монтажный размер наружного блока, мм | 500*310 | Страна производства | КНР | Срок гарантии, мес | 36 | Цвет внутреннего блока | Серый | Цвет наружного блока | Белый | Тип дросселирующего устройства | ЭРВ | Ионизатор воздуха | Нет | Плазменная очистка воздуха | Нет | Ультрафиолетовая стерилизация | Нет | Регулировка положения жалюзи с пульта ДУ | Нет | Управление c мобильного приложения по Wi-Fi | Да, опция | Дополнительные фильтры тонкой очистки в комплекте | Нет | Высота подъема конденсата встроенной дренажной помпой, мм | 500 | Встроенная дренажная помпа | Да | Противопылевой фильтр в комплекте | Да | Пульт управления в комплекте | Нет | Встроенный электронагреватель | Нет | [14 empty] | 33
HC-1376280 | RAD-50RPE/RAC-50NPE | Hitachi | Модель внутреннего блока | RAD-50RPE | Модель наружного блока | RAC-50NPE | Инверторная технология | Да | Серия | Сплит-системы канального типа | Тип внутреннего блока | Канальный | Эффективен для помещ. площадью до, м | 50 | Холодопроизводительность, kBTU | 17 | Холодопроизводительность, кВт | 5.00 (1.20 - 5.80) | Номинальная холодопроизводительность, кВт | 5 | Минимальная холодопроизводительность, кВт | 1.2 | Максимальная холодопроизводительность, кВт | 5.8 | Потребляемый ток в режиме охлаждения, А | 6.17 (1.30 - 10.87) | Номинальный потребляемый ток в режиме охлаждения, А | 6.17 | Минимальный потребляемый ток в режиме охлаждения, А | 1.3 | Максимальный потребляемый ток в режиме охлаждения, А | 10.87 | Потребляемая мощность в режиме охлаждения, кВт | 1.420 (0.30 - 2.50) | Номинальная потребляемая мощность в режиме охлаждения, кВт | 1.42 | Минимальная потребляемая мощность в режиме охлаждения, кВт | 0.3 | Максимальная потребляемая мощность в режиме охлаждения, кВт | 2.5 | Коэффициент энергоэффективности EER, Вт/Вт | 3.52 | Коэффициент сезонной энергоэффективности SEER, Вт/Вт | 6.2 | Класс энергоэффективности EER (охлаждение) | A | Класс сезонной энергоэффективности SEER (охлаждение) | A++ | Теплопроизводительность, kBTU | 20 | Теплопроизводительность контура, kBTU | 20 | Теплопроизводительность, кВт | 6.00 (1.20 - 6.80) | Номинальная теплопроизводительность, кВт | 6 | Минимальная теплопроизводительность, кВт | 1.2 | Максимальная теплопроизводительность, кВт | 6.8 | Потребляемый ток в режиме нагрева, А | 6,83 (1.30 - 11.30) | Номинальный потребляемый ток в режиме нагрева, А | 6,83 | Минимальный потребляемый ток в режиме нагрева, А | 1.3 | Максимальный потребляемый ток в режиме нагрева, А | 11.3 | Потребляемая мощность в режиме нагрева, кВт | 1,570 (0.30 - 2.60) | Номинальная потребляемая мощность в режиме нагрева, кВт | 1,570 | Минимальная потребляемая мощность в режиме нагрева, кВт | 0.3 | Максимальная потребляемая мощность в режиме нагрева, кВт | 2.6 | Коэффициент энергоэффективности COP, Вт/Вт | 3.82 | Коэффициент энергоэффективности SCOP (усредненный), Вт/Вт | 4 | Класс энергоэффективности COP (нагрев) | A | Класс сезонной энергоэффективности SCOP (нагрев, усредненный) | A+ | Электропитание внутреннего блока, В/Гц/Ф | 230/50/1 | Напряжение электропитания внутреннего блока, В | 230 | Частота электропитания внутреннего блока, Гц | 50 | Количество фаз электропитания внутреннего блока, Ф | 1 | Электропитание наружного блока, В/Гц/Ф | 230/50/1 | Напряжение электропитания наружного блока, В | 230 | Частота электропитания наружного блока, Гц | 50 | Количество фаз электропитания наружного блока, Ф | 1 | Расход воздуха внутреннего блока, м&lt;sup&gt;3&lt;/sup&gt;/ч | 350/540/800/1140 | Минимальный расход воздуха внутреннего блока, м&lt;sup&gt;3&lt;/sup&gt;/ч | 350 | Уровень шума внутреннего блока, дБ(А) | 29/32/35/39 | Минимальный уровень шума внутреннего блока, дБ(А) | 29 | Внешний статический напор, Па | 35 (0 - 150) | Внешний статический напор номинальный, Па | 35 | Внешний статический напор минимальный, Па | 0 | Внешний статический напор максимальный, Па | 150 | Объем конденсации, л/ч | 2.8 | Расход воздуха наружного блока, м&lt;sup&gt;3&lt;/sup&gt;/ч | 2160 | Уровень шума наружного блока, дБ(А) | 50 | Марка компрессора | Hitachi | Тип компрессора | Ротационный с одним ротором | Тип хладагента | R32 | Заводская заправка хладагента, г | 1500 | Дозаправка хладагента (сверх номинальной длины трассы), г/м | 0 | Габаритные размеры внутреннего блока (ШхВхГ), мм | 900x270x720 | Ширина внутреннего блока, мм | 900 | Высота внутреннего блока, мм | 270 | Глубина внутреннего блока, мм | 720 | Габаритные размеры наружного блока (ШхВхГ), мм | 850x750x298 | Ширина наружного блока, мм | 850 | Высота наружного блока, мм | 750 | Глубина наружного блока, мм | 298 | Габаритные размеры внутреннего блока в упаковке (ШхВхГ), мм | 1110x280x850 | Ширина внутреннего блока в упаковке, мм | 1110 | Высота внутреннего блока в упаковке, мм | 280 | Глубина внутреннего блока в упаковке, мм | 850 | Габаритные размеры наружного блока в упаковке (ШхВхГ), мм | 1008x800x404 | Ширина наружного блока в упаковке, мм | 1008 | Высота наружного блока в упаковке, мм | 800 | Глубина наружного блока в упаковке, мм | 404 | Вес нетто внутреннего блока, кг | 35 | Вес нетто наружного блока, кг | 50 | Вес брутто внутреннего блока, кг | 39 | Вес брутто наружного блока, кг | 55 | Диаметр жидкостной трубы, мм (дюйм) | 6,35 (1/4&quot;) | Диаметр газовой трубы, мм (дюйм) | 12,7 (1/2&quot;) | Максимальная длина трассы, м | 30 | Максимальный перепад по высоте между внутренним и наружным блоками, м | 20 | Максимальный перепад по высоте между внутренним и наружным блоками (если не задано взаимное расположение внутреннего и наружного блока), м | 20 | Минимальная длина трассы, м | 3 | Номинальная длина трассы, м | 30 | Диаметр дренажной трубы, мм | 32 | Рабочие температурные границы наружного воздуха (охлаждение), &amp;deg;C | -15 ~ +46 | Минимальная рабочая температура наружного воздуха (охлаждение), &amp;deg;C | -15 | Максимальная рабочая температура наружного воздуха (охлаждение), &amp;deg;C | 46 | Рабочие температурные границы наружного воздуха (нагрев), &amp;deg;C | -15 ~ +24 | Минимальная рабочая температура наружного воздуха (нагрев), &amp;deg;C | -15 | Максимальная рабочая температура наружного воздуха (нагрев), &amp;deg;C | 24 | Подключение электропитания | Наружный блок | Межблочный кабель, мм&lt;sup&gt;2&lt;/sup&gt; | 1,50x3 + E | Силовой кабель, мм&lt;sup&gt;2&lt;/sup&gt; | 2,50x2 + E | Автомат защиты, А | 20 | Максимальная потребляемая мощность, кВт | 2.6 | Максимальный потребляемый ток, А | 11.3 | Класс пылевлагозащиты, внутренний / наружный блок | IPX0/IPX4 | Класс пылевлагозащиты, внутренний блок | IPX0 | Класс пылевлагозащиты, наружный блок | IPX4 | Класс электрозащиты, внутренний / наружный блок | I класс/I класс | Класс электрозащиты, внутренний блок | I класс | Класс электрозащиты, наружный блок | I класс | Монтажный размер наружного блока, мм | 507*320 | Страна производства | Малайзия | Срок гарантии, мес | 36 | Цвет внутреннего блока | Серый | Цвет наружного блока | Белый | Тип дросселирующего устройства | ЭРВ | Ионизатор воздуха | Нет | Плазменная очистка воздуха | Нет | Ультрафиолетовая стерилизация | Нет | Регулировка положения жалюзи с пульта ДУ | Нет | Управление c мобильного приложения по Wi-Fi | Да, опция | Дополнительные фильтры тонкой очистки в комплекте | Нет | Высота подъема конденсата встроенной дренажной помпой, мм | 500 | Встроенная дренажная помпа | Да | Противопылевой фильтр в комплекте | Да | Пульт управления в комплекте | Нет | Встроенный электронагреватель | Нет | [14 empty] | 34
HC-1376283 | RAD-60RPE/RAC-60NPE | Hitachi | Модель внутреннего блока | RAD-60RPE | Модель наружного блока | RAC-60NPE | Инверторная технология | Да | Серия | Сплит-системы канального типа | Тип внутреннего блока | Канальный | Эффективен для помещ. площадью до, м | 60 | Холодопроизводительность, kBTU | 20 | Холодопроизводительность, кВт | 6.00 (1.20 - 6.50) | Номинальная холодопроизводительность, кВт | 6 | Минимальная холодопроизводительность, кВт | 1.2 | Максимальная холодопроизводительность, кВт | 6.5 | Потребляемый ток в режиме охлаждения, А | 7.43 (1.30 - 11.30) | Номинальный потребляемый ток в режиме охлаждения, А | 7.43 | Минимальный потребляемый ток в режиме охлаждения, А | 1.3 | Максимальный потребляемый ток в режиме охлаждения, А | 11.3 | Потребляемая мощность в режиме охлаждения, кВт | 1.71 (0.30 - 2.60) | Номинальная потребляемая мощность в режиме охлаждения, кВт | 1.71 | Минимальная потребляемая мощность в режиме охлаждения, кВт | 0.3 | Максимальная потребляемая мощность в режиме охлаждения, кВт | 2.6 | Коэффициент энергоэффективности EER, Вт/Вт | 3.51 | Коэффициент сезонной энергоэффективности SEER, Вт/Вт | 6.2 | Класс энергоэффективности EER (охлаждение) | A | Класс сезонной энергоэффективности SEER (охлаждение) | A++ | Теплопроизводительность, kBTU | 24 | Теплопроизводительность контура, kBTU | 24 | Теплопроизводительность, кВт | 7.00 (1.20 - 8.00) | Номинальная теплопроизводительность, кВт | 7 | Минимальная теплопроизводительность, кВт | 1.2 | Максимальная теплопроизводительность, кВт | 8 | Потребляемый ток в режиме нагрева, А | 8,00 (1.30 - 11.52) | Номинальный потребляемый ток в режиме нагрева, А | 8,00 | Минимальный потребляемый ток в режиме нагрева, А | 1.3 | Максимальный потребляемый ток в режиме нагрева, А | 11.52 | Потребляемая мощность в режиме нагрева, кВт | 1,84 (0.30 - 2.65) | Номинальная потребляемая мощность в режиме нагрева, кВт | 1,84 | Минимальная потребляемая мощность в режиме нагрева, кВт | 0.3 | Максимальная потребляемая мощность в режиме нагрева, кВт | 2.65 | Коэффициент энергоэффективности COP, Вт/Вт | 3.8 | Коэффициент энергоэффективности SCOP (усредненный), Вт/Вт | 4 | Класс энергоэффективности COP (нагрев) | A | Класс сезонной энергоэффективности SCOP (нагрев, усредненный) | A+ | Электропитание внутреннего блока, В/Гц/Ф | 230/50/1 | Напряжение электропитания внутреннего блока, В | 230 | Частота электропитания внутреннего блока, Гц | 50 | Количество фаз электропитания внутреннего блока, Ф | 1 | Электропитание наружного блока, В/Гц/Ф | 230/50/1 | Напряжение электропитания наружного блока, В | 230 | Частота электропитания наружного блока, Гц | 50 | Количество фаз электропитания наружного блока, Ф | 1 | Расход воздуха внутреннего блока, м&lt;sup&gt;3&lt;/sup&gt;/ч | 350/540/800/1140 | Минимальный расход воздуха внутреннего блока, м&lt;sup&gt;3&lt;/sup&gt;/ч | 350 | Уровень шума внутреннего блока, дБ(А) | 29/32/35/39 | Минимальный уровень шума внутреннего блока, дБ(А) | 29 | Внешний статический напор, Па | 35 (0 - 150) | Внешний статический напор номинальный, Па | 35 | Внешний статический напор минимальный, Па | 0 | Внешний статический напор максимальный, Па | 150 | Объем конденсации, л/ч | 2.8 | Расход воздуха наружного блока, м&lt;sup&gt;3&lt;/sup&gt;/ч | 2160 | Уровень шума наружного блока, дБ(А) | 50 | Марка компрессора | Hitachi | Тип компрессора | Ротационный с одним ротором | Тип хладагента | R32 | Заводская заправка хладагента, г | 1500 | Дозаправка хладагента (сверх номинальной длины трассы), г/м | 0 | Габаритные размеры внутреннего блока (ШхВхГ), мм | 900x270x720 | Ширина внутреннего блока, мм | 900 | Высота внутреннего блока, мм | 270 | Глубина внутреннего блока, мм | 720 | Габаритные размеры наружного блока (ШхВхГ), мм | 850x750x298 | Ширина наружного блока, мм | 850 | Высота наружного блока, мм | 750 | Глубина наружного блока, мм | 298 | Габаритные размеры внутреннего блока в упаковке (ШхВхГ), мм | 1110x280x850 | Ширина внутреннего блока в упаковке, мм | 1110 | Высота внутреннего блока в упаковке, мм | 280 | Глубина внутреннего блока в упаковке, мм | 850 | Габаритные размеры наружного блока в упаковке (ШхВхГ), мм | 1008x800x404 | Ширина наружного блока в упаковке, мм | 1008 | Высота наружного блока в упаковке, мм | 800 | Глубина наружного блока в упаковке, мм | 404 | Вес нетто внутреннего блока, кг | 35 | Вес нетто наружного блока, кг | 50 | Вес брутто внутреннего блока, кг | 39 | Вес брутто наружного блока, кг | 55 | Диаметр жидкостной трубы, мм (дюйм) | 6,35 (1/4&quot;) | Диаметр газовой трубы, мм (дюйм) | 12,7 (1/2&quot;) | Максимальная длина трассы, м | 30 | Максимальный перепад по высоте между внутренним и наружным блоками, м | 20 | Максимальный перепад по высоте между внутренним и наружным блоками (если не задано взаимное расположение внутреннего и наружного блока), м | 20 | Минимальная длина трассы, м | 3 | Номинальная длина трассы, м | 30 | Диаметр дренажной трубы, мм | 32 | Рабочие температурные границы наружного воздуха (охлаждение), &amp;deg;C | -15 ~ +46 | Минимальная рабочая температура наружного воздуха (охлаждение), &amp;deg;C | -15 | Максимальная рабочая температура наружного воздуха (охлаждение), &amp;deg;C | 46 | Рабочие температурные границы наружного воздуха (нагрев), &amp;deg;C | -15 ~ +24 | Минимальная рабочая температура наружного воздуха (нагрев), &amp;deg;C | -15 | Максимальная рабочая температура наружного воздуха (нагрев), &amp;deg;C | 24 | Подключение электропитания | Наружный блок | Межблочный кабель, мм&lt;sup&gt;2&lt;/sup&gt; | 1,50x3 + E | Силовой кабель, мм&lt;sup&gt;2&lt;/sup&gt; | 2,50x2 + E | Автомат защиты, А | 20 | Максимальная потребляемая мощность, кВт | 2.65 | Максимальный потребляемый ток, А | 11.52 | Класс пылевлагозащиты, внутренний / наружный блок | IPX0/IPX4 | Класс пылевлагозащиты, внутренний блок | IPX0 | Класс пылевлагозащиты, наружный блок | IPX4 | Класс электрозащиты, внутренний / наружный блок | I класс/I класс | Класс электрозащиты, внутренний блок | I класс | Класс электрозащиты, наружный блок | I класс | Монтажный размер наружного блока, мм | 507*320 | Страна производства | Малайзия | Срок гарантии, мес | 36 | Цвет внутреннего блока | Серый | Цвет наружного блока | Белый | Тип дросселирующего устройства | ЭРВ | Ионизатор воздуха | Нет | Плазменная очистка воздуха | Нет | Ультрафиолетовая стерилизация | Нет | Регулировка положения жалюзи с пульта ДУ | Нет | Управление c мобильного приложения по Wi-Fi | Да, опция | Дополнительные фильтры тонкой очистки в комплекте | Нет | Высота подъема конденсата встроенной дренажной помпой, мм | 500 | Встроенная дренажная помпа | Да | Противопылевой фильтр в комплекте | Да | Пульт управления в комплекте | Нет | Встроенный электронагреватель | Нет | [14 empty] | 35
НС-1376284 | RAD-70PPD/RAC-70NPD | Hitachi | Модель внутреннего блока | RAD-70PPD | Модель наружного блока | RAC-70NPD | Инверторная технология | Да | Серия | Сплит-системы канального типа | Тип внутреннего блока | Канальный | Эффективен для помещ. площадью до, м | 70 | Холодопроизводительность, kBTU | 24 | Холодопроизводительность, кВт | 7.00 (1.50 - 8.00) | Номинальная холодопроизводительность, кВт | 7 | Минимальная холодопроизводительность, кВт | 1.5 | Максимальная холодопроизводительность, кВт | 8 | Потребляемый ток в режиме охлаждения, А | 9.17 (2.17 - 11.74) | Номинальный потребляемый ток в режиме охлаждения, А | 9.17 | Минимальный потребляемый ток в режиме охлаждения, А | 2.17 | Максимальный потребляемый ток в режиме охлаждения, А | 11.74 | Потребляемая мощность в режиме охлаждения, кВт | 2.110 (0.50 - 2.70) | Номинальная потребляемая мощность в режиме охлаждения, кВт | 2.11 | Минимальная потребляемая мощность в режиме охлаждения, кВт | 0.5 | Максимальная потребляемая мощность в режиме охлаждения, кВт | 2.7 | Коэффициент энергоэффективности EER, Вт/Вт | 3.32 | Коэффициент сезонной энергоэффективности SEER, Вт/Вт | 6.1 | Класс энергоэффективности EER (охлаждение) | A | Класс сезонной энергоэффективности SEER (охлаждение) | A++ | Теплопроизводительность, kBTU | 27 | Теплопроизводительность контура, kBTU | 27 | Теплопроизводительность, кВт | 8.00 (1.50 - 8.50) | Номинальная теплопроизводительность, кВт | 8 | Минимальная теплопроизводительность, кВт | 1.5 | Максимальная теплопроизводительность, кВт | 8.5 | Потребляемый ток в режиме нагрева, А | 9,57 (2.17 - 12.17) | Номинальный потребляемый ток в режиме нагрева, А | 9,57 | Минимальный потребляемый ток в режиме нагрева, А | 2.17 | Максимальный потребляемый ток в режиме нагрева, А | 12.17 | Потребляемая мощность в режиме нагрева, кВт | 2,20 (0.50 - 2.80) | Номинальная потребляемая мощность в режиме нагрева, кВт | 2,20 | Минимальная потребляемая мощность в режиме нагрева, кВт | 0.5 | Максимальная потребляемая мощность в режиме нагрева, кВт | 2.8 | Коэффициент энергоэффективности COP, Вт/Вт | 3.64 | Коэффициент энергоэффективности SCOP (усредненный), Вт/Вт | 4 | Класс энергоэффективности COP (нагрев) | A | Класс сезонной энергоэффективности SCOP (нагрев, усредненный) | A+ | Электропитание внутреннего блока, В/Гц/Ф | 230/50/1 | Напряжение электропитания внутреннего блока, В | 230 | Частота электропитания внутреннего блока, Гц | 50 | Количество фаз электропитания внутреннего блока, Ф | 1 | Электропитание наружного блока, В/Гц/Ф | 230/50/1 | Напряжение электропитания наружного блока, В | 230 | Частота электропитания наружного блока, Гц | 50 | Количество фаз электропитания наружного блока, Ф | 1 | Расход воздуха внутреннего блока, м&lt;sup&gt;3&lt;/sup&gt;/ч | 600/720/840/1020 | Минимальный расход воздуха внутреннего блока, м&lt;sup&gt;3&lt;/sup&gt;/ч | 600 | Уровень шума внутреннего блока, дБ(А) | 29/32/35/39 | Минимальный уровень шума внутреннего блока, дБ(А) | 29 | Внешний статический напор, Па | 35 (0 - 150) | Внешний статический напор номинальный, Па | 35 | Внешний статический напор минимальный, Па | 0 | Внешний статический напор максимальный, Па | 150 | Объем конденсации, л/ч | 4.8 | Расход воздуха наружного блока, м&lt;sup&gt;3&lt;/sup&gt;/ч | 2700 | Уровень шума наружного блока, дБ(А) | 50 | Марка компрессора | Hitachi | Тип компрессора | Ротационный с одним ротором | Тип хладагента | R32 | Заводская заправка хладагента, г | 1600 | Дозаправка хладагента (сверх номинальной длины трассы), г/м | 0 | Габаритные размеры внутреннего блока (ШхВхГ), мм | 900x270x720 | Ширина внутреннего блока, мм | 900 | Высота внутреннего блока, мм | 270 | Глубина внутреннего блока, мм | 720 | Габаритные размеры наружного блока (ШхВхГ), мм | 850x800x298 | Ширина наружного блока, мм | 850 | Высота наружного блока, мм | 800 | Глубина наружного блока, мм | 298 | Габаритные размеры внутреннего блока в упаковке (ШхВхГ), мм | 1110x280x850 | Ширина внутреннего блока в упаковке, мм | 1110 | Высота внутреннего блока в упаковке, мм | 280 | Глубина внутреннего блока в упаковке, мм | 850 | Габаритные размеры наружного блока в упаковке (ШхВхГ), мм | 1008x848x404 | Ширина наружного блока в упаковке, мм | 1008 | Высота наружного блока в упаковке, мм | 848 | Глубина наружного блока в упаковке, мм | 404 | Вес нетто внутреннего блока, кг | 35 | Вес нетто наружного блока, кг | 52 | Вес брутто внутреннего блока, кг | 39 | Вес брутто наружного блока, кг | 57 | Диаметр жидкостной трубы, мм (дюйм) | 6,35 (1/4&quot;) | Диаметр газовой трубы, мм (дюйм) | 15,88 (5/8&quot;) | Максимальная длина трассы, м | 30 | Максимальный перепад по высоте между внутренним и наружным блоками, м | 20 | Максимальный перепад по высоте между внутренним и наружным блоками (если не задано взаимное расположение внутреннего и наружного блока), м | 20 | Минимальная длина трассы, м | 3 | Номинальная длина трассы, м | 30 | Диаметр дренажной трубы, мм | 32 | Рабочие температурные границы наружного воздуха (охлаждение), &amp;deg;C | -15 ~ +46 | Минимальная рабочая температура наружного воздуха (охлаждение), &amp;deg;C | -15 | Максимальная рабочая температура наружного воздуха (охлаждение), &amp;deg;C | 46 | Рабочие температурные границы наружного воздуха (нагрев), &amp;deg;C | -15 ~ +24 | Минимальная рабочая температура наружного воздуха (нагрев), &amp;deg;C | -15 | Максимальная рабочая температура наружного воздуха (нагрев), &amp;deg;C | 24 | Подключение электропитания | Наружный блок | Межблочный кабель, мм&lt;sup&gt;2&lt;/sup&gt; | 1,50x3 + E | Силовой кабель, мм&lt;sup&gt;2&lt;/sup&gt; | 2,50x2 + E | Автомат защиты, А | 20 | Максимальная потребляемая мощность, кВт | 2.8 | Максимальный потребляемый ток, А | 12.17 | Класс пылевлагозащиты, внутренний / наружный блок | IPX0/IPX4 | Класс пылевлагозащиты, внутренний блок | IPX0 | Класс пылевлагозащиты, наружный блок | IPX4 | Класс электрозащиты, внутренний / наружный блок | I класс/I класс | Класс электрозащиты, внутренний блок | I класс | Класс электрозащиты, наружный блок | I класс | Монтажный размер наружного блока, мм | 507*320 | Страна производства | Малайзия | Срок гарантии, мес | 36 | Цвет внутреннего блока | Серый | Цвет наружного блока | Белый | Тип дросселирующего устройства | ЭРВ | Ионизатор воздуха | Нет | Плазменная очистка воздуха | Нет | Ультрафиолетовая стерилизация | Нет | Регулировка положения жалюзи с пульта ДУ | Нет | Управление c мобильного приложения по Wi-Fi | Да, опция | Дополнительные фильтры тонкой очистки в комплекте | Нет | Высота подъема конденсата встроенной дренажной помпой, мм | 500 | Встроенная дренажная помпа | Да | Противопылевой фильтр в комплекте | Да | Пульт управления в комплекте | Нет | Встроенный электронагреватель | Нет | [14 empty] | 36
НС-1376296 | RAI-25RPE/RAC-25NPE/P-AP56NAMS | Hitachi | Модель внутреннего блока | RAI-25RPE | Модель наружного блока | RAC-25NPE | Модель декоративной панели | P-AP56NAMS | Инверторная технология | Да | Серия | Сплит-системы кассетного типа | Тип внутреннего блока | Кассетный | Эффективен для помещ. площадью до, м | 25 | Холодопроизводительность, kBTU | 9 | Холодопроизводительность, кВт | 2.50 (0.90 - 3.00) | Номинальная холодопроизводительность, кВт | 2.5 | Минимальная холодопроизводительность, кВт | 0.9 | Максимальная холодопроизводительность, кВт | 3 | Потребляемый ток в режиме охлаждения, А | 2.59 (1.05 - 5.92) | Номинальный потребляемый ток в режиме охлаждения, А | 2.59 | Минимальный потребляемый ток в режиме охлаждения, А | 1.05 | Максимальный потребляемый ток в режиме охлаждения, А | 5.92 | Потребляемая мощность в режиме охлаждения, кВт | 0.595 (0.25 - 1.29) | Номинальная потребляемая мощность в режиме охлаждения, кВт | 0.595 | Минимальная потребляемая мощность в режиме охлаждения, кВт | 0.25 | Максимальная потребляемая мощность в режиме охлаждения, кВт | 1.29 | Коэффициент энергоэффективности EER, Вт/Вт | 4.2 | Коэффициент сезонной энергоэффективности SEER, Вт/Вт | 6.2 | Класс энергоэффективности EER (охлаждение) | A | Класс сезонной энергоэффективности SEER (охлаждение) | A++ | Теплопроизводительность, kBTU | 12 | Теплопроизводительность контура, kBTU | 12 | Теплопроизводительность, кВт | 3.50 (0.90 - 5.00) | Номинальная теплопроизводительность, кВт | 3.5 | Минимальная теплопроизводительность, кВт | 0.9 | Максимальная теплопроизводительность, кВт | 5 | Потребляемый ток в режиме нагрева, А | 3,80 (1.05 - 6.89) | Номинальный потребляемый ток в режиме нагрева, А | 3,80 | Минимальный потребляемый ток в режиме нагрева, А | 1.05 | Максимальный потребляемый ток в режиме нагрева, А | 6.89 | Потребляемая мощность в режиме нагрева, кВт | 0,875 (0.25 - 1.50) | Номинальная потребляемая мощность в режиме нагрева, кВт | 0,875 | Минимальная потребляемая мощность в режиме нагрева, кВт | 0.25 | Максимальная потребляемая мощность в режиме нагрева, кВт | 1.5 | Коэффициент энергоэффективности COP, Вт/Вт | 4 | Коэффициент энергоэффективности SCOP (усредненный), Вт/Вт | 4.3 | Класс энергоэффективности COP (нагрев) | A | Класс сезонной энергоэффективности SCOP (нагрев, усредненный) | A+ | Электропитание внутреннего блока, В/Гц/Ф | 230/50/1 | Напряжение электропитания внутреннего блока, В | 230 | Частота электропитания внутреннего блока, Гц | 50 | Количество фаз электропитания внутреннего блока, Ф | 1 | Электропитание наружного блока, В/Гц/Ф | 230/50/1 | Напряжение электропитания наружного блока, В | 230 | Частота электропитания наружного блока, Гц | 50 | Количество фаз электропитания наружного блока, Ф | 1 | Расход воздуха внутреннего блока, м&lt;sup&gt;3&lt;/sup&gt;/ч | 360/505/590/660 | Минимальный расход воздуха внутреннего блока, м&lt;sup&gt;3&lt;/sup&gt;/ч | 360 | Уровень шума внутреннего блока, дБ(А) | 27/31/35/38 | Минимальный уровень шума внутреннего блока, дБ(А) | 27 | Объем конденсации, л/ч | 1.4 | Расход воздуха наружного блока, м&lt;sup&gt;3&lt;/sup&gt;/ч | 1920 | Уровень шума наружного блока, дБ(А) | 48 | Марка компрессора | Hitachi / Highly | Тип компрессора | Ротационный с одним ротором | Тип хладагента | R32 | Заводская заправка хладагента, г | 860 | Дозаправка хладагента (сверх номинальной длины трассы), г/м | 0 | Габаритные размеры внутреннего блока (ШхВхГ), мм | 570x285x570 | Ширина внутреннего блока, мм | 570 | Высота внутреннего блока, мм | 285 | Глубина внутреннего блока, мм | 570 | Габаритные размеры наружного блока (ШхВхГ), мм | 750x548x288 | Ширина наружного блока, мм | 750 | Высота наружного блока, мм | 548 | Глубина наружного блока, мм | 288 | Габаритные размеры декоративной панели (ШхВхГ), мм | 620x30x620 | Ширина декоративной панели, мм | 620 | Высота декоративной панели, мм | 30 | Глубина декоративной панели, мм | 620 | Габаритные размеры внутреннего блока в упаковке (ШхВхГ), мм | 690x312x602 | Ширина внутреннего блока в упаковке, мм | 690 | Высота внутреннего блока в упаковке, мм | 312 | Глубина внутреннего блока в упаковке, мм | 602 | Габаритные размеры наружного блока в упаковке (ШхВхГ), мм | 871x591x377 | Ширина наружного блока в упаковке, мм | 871 | Высота наружного блока в упаковке, мм | 591 | Глубина наружного блока в упаковке, мм | 377 | Габаритные размеры декоративной панели в упаковке (ШхВхГ), мм | 640x99x60 | Ширина декоративной панели в упаковке, мм | 640 | Высота декоративной панели в упаковке, мм | 99 | Глубина декоративной панели в упаковке, мм | 60 | Вес нетто внутреннего блока, кг | 17 | Вес нетто наружного блока, кг | 32.5 | Вес нетто декоративной панели, кг | 2.5 | Вес брутто внутреннего блока, кг | 21 | Вес брутто наружного блока, кг | 35 | Вес брутто декоративной панели, кг | 3.5 | Диаметр жидкостной трубы, мм (дюйм) | 6,35 (1/4&quot;) | Диаметр газовой трубы, мм (дюйм) | 9,53 (3/8&quot;) | Максимальная длина трассы, м | 20 | Максимальный перепад по высоте между внутренним и наружным блоками, м | 10 | Максимальный перепад по высоте между внутренним и наружным блоками (если не задано взаимное расположение внутреннего и наружного блока), м | 10 | Минимальная длина трассы, м | 3 | Номинальная длина трассы, м | 20 | Диаметр дренажной трубы, мм | 32 | Рабочие температурные границы наружного воздуха (охлаждение), &amp;deg;C | -10 ~ +46 | Минимальная рабочая температура наружного воздуха (охлаждение), &amp;deg;C | -10 | Максимальная рабочая температура наружного воздуха (охлаждение), &amp;deg;C | 46 | Рабочие температурные границы наружного воздуха (нагрев), &amp;deg;C | -15 ~ +24 | Минимальная рабочая температура наружного воздуха (нагрев), &amp;deg;C | -15 | Максимальная рабочая температура наружного воздуха (нагрев), &amp;deg;C | 24 | Подключение электропитания | Наружный блок | Межблочный кабель, мм&lt;sup&gt;2&lt;/sup&gt; | 1,50x3 + E | Силовой кабель, мм&lt;sup&gt;2&lt;/sup&gt; | 1,50x2 + E | Автомат защиты, А | 16 | Максимальная потребляемая мощность, кВт | 1.5 | Максимальный потребляемый ток, А | 6.89 | Класс пылевлагозащиты, внутренний / наружный блок | IPX0/IPX4 | Класс пылевлагозащиты, внутренний блок | IPX0 | Класс пылевлагозащиты, наружный блок | IPX4 | Класс электрозащиты, внутренний / наружный блок | I класс/I класс | Класс электрозащиты, внутренний блок | I класс | Класс электрозащиты, наружный блок | I класс | Монтажный размер наружного блока, мм | 500*310 | Страна производства | КНР | Срок гарантии, мес | 36 | Цвет внутреннего блока | Белый | Цвет наружного блока | Белый | Тип дросселирующего устройства | ЭРВ | Ионизатор воздуха | Нет | Плазменная очистка воздуха | Нет | Ультрафиолетовая стерилизация | Нет | Регулировка положения жалюзи с пульта ДУ | Нет | Управление c мобильного приложения по Wi-Fi | Да, опция | Дополнительные фильтры тонкой очистки в комплекте | Нет | Высота подъема конденсата встроенной дренажной помпой, мм | 850 | Встроенная дренажная помпа | Да | Противопылевой фильтр в комплекте | Да | Пульт управления в комплекте | Нет | Встроенный электронагреватель | Нет | 37
НС-1376300 | RAI-35RPE/RAC-35NPE/P-AP56NAMS | Hitachi | Модель внутреннего блока | RAI-35RPE | Модель наружного блока | RAC-35NPE | Модель декоративной панели | P-AP56NAMS | Инверторная технология | Да | Серия | Сплит-системы кассетного типа | Тип внутреннего блока | Кассетный | Эффективен для помещ. площадью до, м | 35 | Холодопроизводительность, kBTU | 12 | Холодопроизводительность, кВт | 3.50 (0.90 - 4.00) | Номинальная холодопроизводительность, кВт | 3.5 | Минимальная холодопроизводительность, кВт | 0.9 | Максимальная холодопроизводительность, кВт | 4 | Потребляемый ток в режиме охлаждения, А | 3.8 (1.05 - 6.70) | Номинальный потребляемый ток в режиме охлаждения, А | 3.8 | Минимальный потребляемый ток в режиме охлаждения, А | 1.05 | Максимальный потребляемый ток в режиме охлаждения, А | 6.7 | Потребляемая мощность в режиме охлаждения, кВт | 0.875 (0.25 - 1.46) | Номинальная потребляемая мощность в режиме охлаждения, кВт | 0.875 | Минимальная потребляемая мощность в режиме охлаждения, кВт | 0.25 | Максимальная потребляемая мощность в режиме охлаждения, кВт | 1.46 | Коэффициент энергоэффективности EER, Вт/Вт | 4 | Коэффициент сезонной энергоэффективности SEER, Вт/Вт | 6.5 | Класс энергоэффективности EER (охлаждение) | A | Класс сезонной энергоэффективности SEER (охлаждение) | A++ | Теплопроизводительность, kBTU | 16 | Теплопроизводительность контура, kBTU | 16 | Теплопроизводительность, кВт | 4.80 (0.90 - 6.60) | Номинальная теплопроизводительность, кВт | 4.8 | Минимальная теплопроизводительность, кВт | 0.9 | Максимальная теплопроизводительность, кВт | 6.6 | Потребляемый ток в режиме нагрева, А | 5,35 (1.05 - 8.82) | Номинальный потребляемый ток в режиме нагрева, А | 5,35 | Минимальный потребляемый ток в режиме нагрева, А | 1.05 | Максимальный потребляемый ток в режиме нагрева, А | 8.82 | Потребляемая мощность в режиме нагрева, кВт | 1,230 (0.25 - 1.92) | Номинальная потребляемая мощность в режиме нагрева, кВт | 1,230 | Минимальная потребляемая мощность в режиме нагрева, кВт | 0.25 | Максимальная потребляемая мощность в режиме нагрева, кВт | 1.92 | Коэффициент энергоэффективности COP, Вт/Вт | 3.9 | Коэффициент энергоэффективности SCOP (усредненный), Вт/Вт | 4.3 | Класс энергоэффективности COP (нагрев) | A | Класс сезонной энергоэффективности SCOP (нагрев, усредненный) | A+ | Электропитание внутреннего блока, В/Гц/Ф | 230/50/1 | Напряжение электропитания внутреннего блока, В | 230 | Частота электропитания внутреннего блока, Гц | 50 | Количество фаз электропитания внутреннего блока, Ф | 1 | Электропитание наружного блока, В/Гц/Ф | 230/50/1 | Напряжение электропитания наружного блока, В | 230 | Частота электропитания наружного блока, Гц | 50 | Количество фаз электропитания наружного блока, Ф | 1 | Расход воздуха внутреннего блока, м&lt;sup&gt;3&lt;/sup&gt;/ч | 360/505/590/660 | Минимальный расход воздуха внутреннего блока, м&lt;sup&gt;3&lt;/sup&gt;/ч | 360 | Уровень шума внутреннего блока, дБ(А) | 27/33/37/40 | Минимальный уровень шума внутреннего блока, дБ(А) | 27 | Объем конденсации, л/ч | 2 | Расход воздуха наружного блока, м&lt;sup&gt;3&lt;/sup&gt;/ч | 1920 | Уровень шума наружного блока, дБ(А) | 48 | Марка компрессора | Hitachi / Highly | Тип компрессора | Ротационный с одним ротором | Тип хладагента | R32 | Заводская заправка хладагента, г | 860 | Дозаправка хладагента (сверх номинальной длины трассы), г/м | 0 | Габаритные размеры внутреннего блока (ШхВхГ), мм | 570x285x570 | Ширина внутреннего блока, мм | 570 | Высота внутреннего блока, мм | 285 | Глубина внутреннего блока, мм | 570 | Габаритные размеры наружного блока (ШхВхГ), мм | 750x548x288 | Ширина наружного блока, мм | 750 | Высота наружного блока, мм | 548 | Глубина наружного блока, мм | 288 | Габаритные размеры декоративной панели (ШхВхГ), мм | 620x30x620 | Ширина декоративной панели, мм | 620 | Высота декоративной панели, мм | 30 | Глубина декоративной панели, мм | 620 | Габаритные размеры внутреннего блока в упаковке (ШхВхГ), мм | 690x312x602 | Ширина внутреннего блока в упаковке, мм | 690 | Высота внутреннего блока в упаковке, мм | 312 | Глубина внутреннего блока в упаковке, мм | 602 | Габаритные размеры наружного блока в упаковке (ШхВхГ), мм | 871x591x377 | Ширина наружного блока в упаковке, мм | 871 | Высота наружного блока в упаковке, мм | 591 | Глубина наружного блока в упаковке, мм | 377 | Габаритные размеры декоративной панели в упаковке (ШхВхГ), мм | 640x99x60 | Ширина декоративной панели в упаковке, мм | 640 | Высота декоративной панели в упаковке, мм | 99 | Глубина декоративной панели в упаковке, мм | 60 | Вес нетто внутреннего блока, кг | 17 | Вес нетто наружного блока, кг | 32.5 | Вес нетто декоративной панели, кг | 2.5 | Вес брутто внутреннего блока, кг | 21 | Вес брутто наружного блока, кг | 35 | Вес брутто декоративной панели, кг | 3.5 | Диаметр жидкостной трубы, мм (дюйм) | 6,35 (1/4&quot;) | Диаметр газовой трубы, мм (дюйм) | 9,53 (3/8&quot;) | Максимальная длина трассы, м | 20 | Максимальный перепад по высоте между внутренним и наружным блоками, м | 10 | Максимальный перепад по высоте между внутренним и наружным блоками (если не задано взаимное расположение внутреннего и наружного блока), м | 10 | Минимальная длина трассы, м | 3 | Номинальная длина трассы, м | 20 | Диаметр дренажной трубы, мм | 32 | Рабочие температурные границы наружного воздуха (охлаждение), &amp;deg;C | -10 ~ +46 | Минимальная рабочая температура наружного воздуха (охлаждение), &amp;deg;C | -10 | Максимальная рабочая температура наружного воздуха (охлаждение), &amp;deg;C | 46 | Рабочие температурные границы наружного воздуха (нагрев), &amp;deg;C | -15 ~ +24 | Минимальная рабочая температура наружного воздуха (нагрев), &amp;deg;C | -15 | Максимальная рабочая температура наружного воздуха (нагрев), &amp;deg;C | 24 | Подключение электропитания | Наружный блок | Межблочный кабель, мм&lt;sup&gt;2&lt;/sup&gt; | 1,50x3 + E | Силовой кабель, мм&lt;sup&gt;2&lt;/sup&gt; | 1,50x2 + E | Автомат защиты, А | 16 | Максимальная потребляемая мощность, кВт | 1.92 | Максимальный потребляемый ток, А | 8.82 | Класс пылевлагозащиты, внутренний / наружный блок | IPX0/IPX4 | Класс пылевлагозащиты, внутренний блок | IPX0 | Класс пылевлагозащиты, наружный блок | IPX4 | Класс электрозащиты, внутренний / наружный блок | I класс/I класс | Класс электрозащиты, внутренний блок | I класс | Класс электрозащиты, наружный блок | I класс | Монтажный размер наружного блока, мм | 500*310 | Страна производства | КНР | Срок гарантии, мес | 36 | Цвет внутреннего блока | Белый | Цвет наружного блока | Белый | Тип дросселирующего устройства | ЭРВ | Ионизатор воздуха | Нет | Плазменная очистка воздуха | Нет | Ультрафиолетовая стерилизация | Нет | Регулировка положения жалюзи с пульта ДУ | Нет | Управление c мобильного приложения по Wi-Fi | Да, опция | Дополнительные фильтры тонкой очистки в комплекте | Нет | Высота подъема конденсата встроенной дренажной помпой, мм | 850 | Встроенная дренажная помпа | Да | Противопылевой фильтр в комплекте | Да | Пульт управления в комплекте | Нет | Встроенный электронагреватель | Нет | 38
НС-1376305 | RAI-50RPE/RAC-50NPE/P-AP56NAMS | Hitachi | Модель внутреннего блока | RAI-50RPE | Модель наружного блока | RAC-50NPE | Модель декоративной панели | P-AP56NAMS | Инверторная технология | Да | Серия | Сплит-системы кассетного типа | Тип внутреннего блока | Кассетный | Эффективен для помещ. площадью до, м | 50 | Холодопроизводительность, kBTU | 17 | Холодопроизводительность, кВт | 5.00 (1.20 - 5.80) | Номинальная холодопроизводительность, кВт | 5 | Минимальная холодопроизводительность, кВт | 1.2 | Максимальная холодопроизводительность, кВт | 5.8 | Потребляемый ток в режиме охлаждения, А | 6.17 (1.30 - 10.87) | Номинальный потребляемый ток в режиме охлаждения, А | 6.17 | Минимальный потребляемый ток в режиме охлаждения, А | 1.3 | Максимальный потребляемый ток в режиме охлаждения, А | 10.87 | Потребляемая мощность в режиме охлаждения, кВт | 1.420 (0.30 - 2.50) | Номинальная потребляемая мощность в режиме охлаждения, кВт | 1.42 | Минимальная потребляемая мощность в режиме охлаждения, кВт | 0.3 | Максимальная потребляемая мощность в режиме охлаждения, кВт | 2.5 | Коэффициент энергоэффективности EER, Вт/Вт | 3.52 | Коэффициент сезонной энергоэффективности SEER, Вт/Вт | 6.2 | Класс энергоэффективности EER (охлаждение) | A | Класс сезонной энергоэффективности SEER (охлаждение) | A++ | Теплопроизводительность, kBTU | 20 | Теплопроизводительность контура, kBTU | 20 | Теплопроизводительность, кВт | 6.00 (1.20 - 6.80) | Номинальная теплопроизводительность, кВт | 6 | Минимальная теплопроизводительность, кВт | 1.2 | Максимальная теплопроизводительность, кВт | 6.8 | Потребляемый ток в режиме нагрева, А | 6,83 (1.30 - 11.52) | Номинальный потребляемый ток в режиме нагрева, А | 6,83 | Минимальный потребляемый ток в режиме нагрева, А | 1.3 | Максимальный потребляемый ток в режиме нагрева, А | 11.52 | Потребляемая мощность в режиме нагрева, кВт | 1,570 (0.30 - 2.65) | Номинальная потребляемая мощность в режиме нагрева, кВт | 1,570 | Минимальная потребляемая мощность в режиме нагрева, кВт | 0.3 | Максимальная потребляемая мощность в режиме нагрева, кВт | 2.65 | Коэффициент энергоэффективности COP, Вт/Вт | 3.82 | Коэффициент энергоэффективности SCOP (усредненный), Вт/Вт | 4.4 | Класс энергоэффективности COP (нагрев) | A | Класс сезонной энергоэффективности SCOP (нагрев, усредненный) | A+ | Электропитание внутреннего блока, В/Гц/Ф | 230/50/1 | Напряжение электропитания внутреннего блока, В | 230 | Частота электропитания внутреннего блока, Гц | 50 | Количество фаз электропитания внутреннего блока, Ф | 1 | Электропитание наружного блока, В/Гц/Ф | 230/50/1 | Напряжение электропитания наружного блока, В | 230 | Частота электропитания наружного блока, Гц | 50 | Количество фаз электропитания наружного блока, Ф | 1 | Расход воздуха внутреннего блока, м&lt;sup&gt;3&lt;/sup&gt;/ч | 390/540/630/720 | Минимальный расход воздуха внутреннего блока, м&lt;sup&gt;3&lt;/sup&gt;/ч | 390 | Уровень шума внутреннего блока, дБ(А) | 29/35/39/43 | Минимальный уровень шума внутреннего блока, дБ(А) | 29 | Объем конденсации, л/ч | 2.8 | Расход воздуха наружного блока, м&lt;sup&gt;3&lt;/sup&gt;/ч | 2160 | Уровень шума наружного блока, дБ(А) | 50 | Марка компрессора | Hitachi | Тип компрессора | Ротационный с одним ротором | Тип хладагента | R32 | Заводская заправка хладагента, г | 1500 | Дозаправка хладагента (сверх номинальной длины трассы), г/м | 0 | Габаритные размеры внутреннего блока (ШхВхГ), мм | 570x285x570 | Ширина внутреннего блока, мм | 570 | Высота внутреннего блока, мм | 285 | Глубина внутреннего блока, мм | 570 | Габаритные размеры наружного блока (ШхВхГ), мм | 850x750x298 | Ширина наружного блока, мм | 850 | Высота наружного блока, мм | 750 | Глубина наружного блока, мм | 298 | Габаритные размеры декоративной панели (ШхВхГ), мм | 620x30x620 | Ширина декоративной панели, мм | 620 | Высота декоративной панели, мм | 30 | Глубина декоративной панели, мм | 620 | Габаритные размеры внутреннего блока в упаковке (ШхВхГ), мм | 690x312x602 | Ширина внутреннего блока в упаковке, мм | 690 | Высота внутреннего блока в упаковке, мм | 312 | Глубина внутреннего блока в упаковке, мм | 602 | Габаритные размеры наружного блока в упаковке (ШхВхГ), мм | 1008x800x404 | Ширина наружного блока в упаковке, мм | 1008 | Высота наружного блока в упаковке, мм | 800 | Глубина наружного блока в упаковке, мм | 404 | Габаритные размеры декоративной панели в упаковке (ШхВхГ), мм | 640x99x60 | Ширина декоративной панели в упаковке, мм | 640 | Высота декоративной панели в упаковке, мм | 99 | Глубина декоративной панели в упаковке, мм | 60 | Вес нетто внутреннего блока, кг | 17 | Вес нетто наружного блока, кг | 50 | Вес нетто декоративной панели, кг | 2.5 | Вес брутто внутреннего блока, кг | 21 | Вес брутто наружного блока, кг | 55 | Вес брутто декоративной панели, кг | 3.5 | Диаметр жидкостной трубы, мм (дюйм) | 6,35 (1/4&quot;) | Диаметр газовой трубы, мм (дюйм) | 12,7 (1/2&quot;) | Максимальная длина трассы, м | 30 | Максимальный перепад по высоте между внутренним и наружным блоками, м | 20 | Максимальный перепад по высоте между внутренним и наружным блоками (если не задано взаимное расположение внутреннего и наружного блока), м | 20 | Минимальная длина трассы, м | 3 | Номинальная длина трассы, м | 30 | Диаметр дренажной трубы, мм | 32 | Рабочие температурные границы наружного воздуха (охлаждение), &amp;deg;C | -15 ~ +46 | Минимальная рабочая температура наружного воздуха (охлаждение), &amp;deg;C | -15 | Максимальная рабочая температура наружного воздуха (охлаждение), &amp;deg;C | 46 | Рабочие температурные границы наружного воздуха (нагрев), &amp;deg;C | -15 ~ +24 | Минимальная рабочая температура наружного воздуха (нагрев), &amp;deg;C | -15 | Максимальная рабочая температура наружного воздуха (нагрев), &amp;deg;C | 24 | Подключение электропитания | Наружный блок | Межблочный кабель, мм&lt;sup&gt;2&lt;/sup&gt; | 1,50x3 + E | Силовой кабель, мм&lt;sup&gt;2&lt;/sup&gt; | 2,50x2 + E | Автомат защиты, А | 20 | Максимальная потребляемая мощность, кВт | 2.65 | Максимальный потребляемый ток, А | 11.52 | Класс пылевлагозащиты, внутренний / наружный блок | IPX0/IPX4 | Класс пылевлагозащиты, внутренний блок | IPX0 | Класс пылевлагозащиты, наружный блок | IPX4 | Класс электрозащиты, внутренний / наружный блок | I класс/I класс | Класс электрозащиты, внутренний блок | I класс | Класс электрозащиты, наружный блок | I класс | Монтажный размер наружного блока, мм | 507*320 | Страна производства | Малайзия | Срок гарантии, мес | 36 | Цвет внутреннего блока | Белый | Цвет наружного блока | Белый | Тип дросселирующего устройства | ЭРВ | Ионизатор воздуха | Нет | Плазменная очистка воздуха | Нет | Ультрафиолетовая стерилизация | Нет | Регулировка положения жалюзи с пульта ДУ | Нет | Управление c мобильного приложения по Wi-Fi | Да, опция | Дополнительные фильтры тонкой очистки в комплекте | Нет | Высота подъема конденсата встроенной дренажной помпой, мм | 850 | Встроенная дренажная помпа | Да | Противопылевой фильтр в комплекте | Да | Пульт управления в комплекте | Нет | Встроенный электронагреватель | Нет | 39
НС-1376307 | RAI-60RPE/RAC-60NPE/P-AP56NAMS | Hitachi | Модель внутреннего блока | RAI-60RPE | Модель наружного блока | RAC-60NPE | Модель декоративной панели | P-AP56NAMS | Инверторная технология | Да | Серия | Сплит-системы кассетного типа | Тип внутреннего блока | Кассетный | Эффективен для помещ. площадью до, м | 60 | Холодопроизводительность, kBTU | 20 | Холодопроизводительность, кВт | 6.00 (1.20 - 6.50) | Номинальная холодопроизводительность, кВт | 6 | Минимальная холодопроизводительность, кВт | 1.2 | Максимальная холодопроизводительность, кВт | 6.5 | Потребляемый ток в режиме охлаждения, А | 7.43 (1.30 - 11.30) | Номинальный потребляемый ток в режиме охлаждения, А | 7.43 | Минимальный потребляемый ток в режиме охлаждения, А | 1.3 | Максимальный потребляемый ток в режиме охлаждения, А | 11.3 | Потребляемая мощность в режиме охлаждения, кВт | 1.71 (0.30 - 2.60) | Номинальная потребляемая мощность в режиме охлаждения, кВт | 1.71 | Минимальная потребляемая мощность в режиме охлаждения, кВт | 0.3 | Максимальная потребляемая мощность в режиме охлаждения, кВт | 2.6 | Коэффициент энергоэффективности EER, Вт/Вт | 3.51 | Коэффициент сезонной энергоэффективности SEER, Вт/Вт | 6.2 | Класс энергоэффективности EER (охлаждение) | A | Класс сезонной энергоэффективности SEER (охлаждение) | A++ | Теплопроизводительность, kBTU | 24 | Теплопроизводительность контура, kBTU | 24 | Теплопроизводительность, кВт | 7.00 (1.20 - 8.00) | Номинальная теплопроизводительность, кВт | 7 | Минимальная теплопроизводительность, кВт | 1.2 | Максимальная теплопроизводительность, кВт | 8 | Потребляемый ток в режиме нагрева, А | 8,00 (1.30 - 11.52) | Номинальный потребляемый ток в режиме нагрева, А | 8,00 | Минимальный потребляемый ток в режиме нагрева, А | 1.3 | Максимальный потребляемый ток в режиме нагрева, А | 11.52 | Потребляемая мощность в режиме нагрева, кВт | 1,84 (0.30 - 2.65) | Номинальная потребляемая мощность в режиме нагрева, кВт | 1,84 | Минимальная потребляемая мощность в режиме нагрева, кВт | 0.3 | Максимальная потребляемая мощность в режиме нагрева, кВт | 2.65 | Коэффициент энергоэффективности COP, Вт/Вт | 3.8 | Коэффициент энергоэффективности SCOP (усредненный), Вт/Вт | 4.4 | Класс энергоэффективности COP (нагрев) | A | Класс сезонной энергоэффективности SCOP (нагрев, усредненный) | A+ | Электропитание внутреннего блока, В/Гц/Ф | 230/50/1 | Напряжение электропитания внутреннего блока, В | 230 | Частота электропитания внутреннего блока, Гц | 50 | Количество фаз электропитания внутреннего блока, Ф | 1 | Электропитание наружного блока, В/Гц/Ф | 230/50/1 | Напряжение электропитания наружного блока, В | 230 | Частота электропитания наружного блока, Гц | 50 | Количество фаз электропитания наружного блока, Ф | 1 | Расход воздуха внутреннего блока, м&lt;sup&gt;3&lt;/sup&gt;/ч | 390/540/630/720 | Минимальный расход воздуха внутреннего блока, м&lt;sup&gt;3&lt;/sup&gt;/ч | 390 | Уровень шума внутреннего блока, дБ(А) | 29/35/39/43 | Минимальный уровень шума внутреннего блока, дБ(А) | 29 | Объем конденсации, л/ч | 3.8 | Расход воздуха наружного блока, м&lt;sup&gt;3&lt;/sup&gt;/ч | 2160 | Уровень шума наружного блока, дБ(А) | 50 | Марка компрессора | Hitachi | Тип компрессора | Ротационный с одним ротором | Тип хладагента | R32 | Заводская заправка хладагента, г | 1500 | Дозаправка хладагента (сверх номинальной длины трассы), г/м | 0 | Габаритные размеры внутреннего блока (ШхВхГ), мм | 570x285x570 | Ширина внутреннего блока, мм | 570 | Высота внутреннего блока, мм | 285 | Глубина внутреннего блока, мм | 570 | Габаритные размеры наружного блока (ШхВхГ), мм | 850x750x298 | Ширина наружного блока, мм | 850 | Высота наружного блока, мм | 750 | Глубина наружного блока, мм | 298 | Габаритные размеры декоративной панели (ШхВхГ), мм | 620x30x620 | Ширина декоративной панели, мм | 620 | Высота декоративной панели, мм | 30 | Глубина декоративной панели, мм | 620 | Габаритные размеры внутреннего блока в упаковке (ШхВхГ), мм | 690x312x602 | Ширина внутреннего блока в упаковке, мм | 690 | Высота внутреннего блока в упаковке, мм | 312 | Глубина внутреннего блока в упаковке, мм | 602 | Габаритные размеры наружного блока в упаковке (ШхВхГ), мм | 1008x800x404 | Ширина наружного блока в упаковке, мм | 1008 | Высота наружного блока в упаковке, мм | 800 | Глубина наружного блока в упаковке, мм | 404 | Габаритные размеры декоративной панели в упаковке (ШхВхГ), мм | 640x99x60 | Ширина декоративной панели в упаковке, мм | 640 | Высота декоративной панели в упаковке, мм | 99 | Глубина декоративной панели в упаковке, мм | 60 | Вес нетто внутреннего блока, кг | 17 | Вес нетто наружного блока, кг | 50 | Вес нетто декоративной панели, кг | 2.5 | Вес брутто внутреннего блока, кг | 21 | Вес брутто наружного блока, кг | 55 | Вес брутто декоративной панели, кг | 3.5 | Диаметр жидкостной трубы, мм (дюйм) | 6,35 (1/4&quot;) | Диаметр газовой трубы, мм (дюйм) | 12,7 (1/2&quot;) | Максимальная длина трассы, м | 30 | Максимальный перепад по высоте между внутренним и наружным блоками, м | 20 | Максимальный перепад по высоте между внутренним и наружным блоками (если не задано взаимное расположение внутреннего и наружного блока), м | 20 | Минимальная длина трассы, м | 3 | Номинальная длина трассы, м | 30 | Диаметр дренажной трубы, мм | 32 | Рабочие температурные границы наружного воздуха (охлаждение), &amp;deg;C | -15 ~ +46 | Минимальная рабочая температура наружного воздуха (охлаждение), &amp;deg;C | -15 | Максимальная рабочая температура наружного воздуха (охлаждение), &amp;deg;C | 46 | Рабочие температурные границы наружного воздуха (нагрев), &amp;deg;C | -15 ~ +24 | Минимальная рабочая температура наружного воздуха (нагрев), &amp;deg;C | -15 | Максимальная рабочая температура наружного воздуха (нагрев), &amp;deg;C | 24 | Подключение электропитания | Наружный блок | Межблочный кабель, мм&lt;sup&gt;2&lt;/sup&gt; | 1,50x3 + E | Силовой кабель, мм&lt;sup&gt;2&lt;/sup&gt; | 2,50x2 + E | Автомат защиты, А | 20 | Максимальная потребляемая мощность, кВт | 2.65 | Максимальный потребляемый ток, А | 11.52 | Класс пылевлагозащиты, внутренний / наружный блок | IPX0/IPX4 | Класс пылевлагозащиты, внутренний блок | IPX0 | Класс пылевлагозащиты, наружный блок | IPX4 | Класс электрозащиты, внутренний / наружный блок | I класс/I класс | Класс электрозащиты, внутренний блок | I класс | Класс электрозащиты, наружный блок | I класс | Монтажный размер наружного блока, мм | 507*320 | Страна производства | Малайзия | Срок гарантии, мес | 36 | Цвет внутреннего блока | Белый | Цвет наружного блока | Белый | Тип дросселирующего устройства | ЭРВ | Ионизатор воздуха | Нет | Плазменная очистка воздуха | Нет | Ультрафиолетовая стерилизация | Нет | Регулировка положения жалюзи с пульта ДУ | Нет | Управление c мобильного приложения по Wi-Fi | Да, опция | Дополнительные фильтры тонкой очистки в комплекте | Нет | Высота подъема конденсата встроенной дренажной помпой, мм | 850 | Встроенная дренажная помпа | Да | Противопылевой фильтр в комплекте | Да | Пульт управления в комплекте | Нет | Встроенный электронагреватель | Нет | 40
HC-1376268 | RAF-25RXE/RAC-25FXE | Hitachi | Модель внутреннего блока | RAF-25RXE | Модель наружного блока | RAC-25FXE | Инверторная технология | Да | Серия | Akebono напольные | Тип внутреннего блока | Напольный | Эффективен для помещ. площадью до, м | 25 | Холодопроизводительность, kBTU | 9 | Холодопроизводительность, кВт | 2.50 (0.90 - 3.10) | Номинальная холодопроизводительность, кВт | 2.5 | Минимальная холодопроизводительность, кВт | 0.9 | Максимальная холодопроизводительность, кВт | 3.1 | Потребляемый ток в режиме охлаждения, А | 2.34 (1.09 - 4.35) | Номинальный потребляемый ток в режиме охлаждения, А | 2.34 | Минимальный потребляемый ток в режиме охлаждения, А | 1.09 | Максимальный потребляемый ток в режиме охлаждения, А | 4.35 | Потребляемая мощность в режиме охлаждения, кВт | 0.538 (0.25 - 1.00) | Номинальная потребляемая мощность в режиме охлаждения, кВт | 0.538 | Минимальная потребляемая мощность в режиме охлаждения, кВт | 0.25 | Максимальная потребляемая мощность в режиме охлаждения, кВт | 1 | Коэффициент энергоэффективности EER, Вт/Вт | 4.65 | Коэффициент сезонной энергоэффективности SEER, Вт/Вт | 8.5 | Класс энергоэффективности EER (охлаждение) | A | Класс сезонной энергоэффективности SEER (охлаждение) | A+++ | Теплопроизводительность, kBTU | 12 | Теплопроизводительность контура, kBTU | 12 | Теплопроизводительность, кВт | 3.40 (0.90 - 4.40) | Номинальная теплопроизводительность, кВт | 3.4 | Минимальная теплопроизводительность, кВт | 0.9 | Максимальная теплопроизводительность, кВт | 4.4 | Потребляемый ток в режиме нагрева, А | 3,29 (1.09 - 5.22) | Номинальный потребляемый ток в режиме нагрева, А | 3,29 | Минимальный потребляемый ток в режиме нагрева, А | 1.09 | Максимальный потребляемый ток в режиме нагрева, А | 5.22 | Потребляемая мощность в режиме нагрева, кВт | 0,756 (0.25 - 1.20) | Номинальная потребляемая мощность в режиме нагрева, кВт | 0,756 | Минимальная потребляемая мощность в режиме нагрева, кВт | 0.25 | Максимальная потребляемая мощность в режиме нагрева, кВт | 1.2 | Коэффициент энергоэффективности COP, Вт/Вт | 4.5 | Коэффициент энергоэффективности SCOP (усредненный), Вт/Вт | 4.6 | Класс энергоэффективности COP (нагрев) | A | Класс сезонной энергоэффективности SCOP (нагрев, усредненный) | A++ | Электропитание внутреннего блока, В/Гц/Ф | 230/50/1 | Напряжение электропитания внутреннего блока, В | 230 | Частота электропитания внутреннего блока, Гц | 50 | Количество фаз электропитания внутреннего блока, Ф | 1 | Электропитание наружного блока, В/Гц/Ф | 230/50/1 | Напряжение электропитания наружного блока, В | 230 | Частота электропитания наружного блока, Гц | 50 | Количество фаз электропитания наружного блока, Ф | 1 | Расход воздуха внутреннего блока, м&lt;sup&gt;3&lt;/sup&gt;/ч | 270/390/510/630 | Минимальный расход воздуха внутреннего блока, м&lt;sup&gt;3&lt;/sup&gt;/ч | 270 | Уровень шума внутреннего блока, дБ(А) | 20/26/31/38 | Минимальный уровень шума внутреннего блока, дБ(А) | 20 | Объем конденсации, л/ч | 1.4 | Расход воздуха наружного блока, м&lt;sup&gt;3&lt;/sup&gt;/ч | 1860 | Уровень шума наружного блока, дБ(А) | 45 | Марка компрессора | Hitachi / Highly | Тип компрессора | Ротационный с одним ротором | Тип хладагента | R32 | Заводская заправка хладагента, г | 980 | Дозаправка хладагента (сверх номинальной длины трассы), г/м | 0 | Габаритные размеры внутреннего блока (ШхВхГ), мм | 750x590x215 | Ширина внутреннего блока, мм | 750 | Высота внутреннего блока, мм | 590 | Глубина внутреннего блока, мм | 215 | Габаритные размеры наружного блока (ШхВхГ), мм | 792x600x299 | Ширина наружного блока, мм | 792 | Высота наружного блока, мм | 600 | Глубина наружного блока, мм | 299 | Габаритные размеры внутреннего блока в упаковке (ШхВхГ), мм | 800x646x286 | Ширина внутреннего блока в упаковке, мм | 800 | Высота внутреннего блока в упаковке, мм | 646 | Глубина внутреннего блока в упаковке, мм | 286 | Габаритные размеры наружного блока в упаковке (ШхВхГ), мм | 924x650x400 | Ширина наружного блока в упаковке, мм | 924 | Высота наружного блока в упаковке, мм | 650 | Глубина наружного блока в упаковке, мм | 400 | Вес нетто внутреннего блока, кг | 15 | Вес нетто наружного блока, кг | 37 | Вес брутто внутреннего блока, кг | 17 | Вес брутто наружного блока, кг | 40 | Диаметр жидкостной трубы, мм (дюйм) | 6,35 (1/4&quot;) | Диаметр газовой трубы, мм (дюйм) | 9,53 (3/8&quot;) | Максимальная длина трассы, м | 20 | Максимальный перепад по высоте между внутренним и наружным блоками, м | 10 | Максимальный перепад по высоте между внутренним и наружным блоками (если не задано взаимное расположение внутреннего и наружного блока), м | 10 | Минимальная длина трассы, м | 3 | Номинальная длина трассы, м | 20 | Диаметр дренажной трубы, мм | 16 | Рабочие температурные границы наружного воздуха (охлаждение), &amp;deg;C | -10 ~ +46 | Минимальная рабочая температура наружного воздуха (охлаждение), &amp;deg;C | -10 | Максимальная рабочая температура наружного воздуха (охлаждение), &amp;deg;C | 46 | Рабочие температурные границы наружного воздуха (нагрев), &amp;deg;C | -20 ~ +24 | Минимальная рабочая температура наружного воздуха (нагрев), &amp;deg;C | -20 | Максимальная рабочая температура наружного воздуха (нагрев), &amp;deg;C | 24 | Подключение электропитания | Наружный блок | Межблочный кабель, мм&lt;sup&gt;2&lt;/sup&gt; | 1,50x3 + E | Силовой кабель, мм&lt;sup&gt;2&lt;/sup&gt; | 1,50x2 + E | Автомат защиты, А | 16 | Максимальная потребляемая мощность, кВт | 1.2 | Максимальный потребляемый ток, А | 5.22 | Класс пылевлагозащиты, внутренний / наружный блок | IPX0/IPX4 | Класс пылевлагозащиты, внутренний блок | IPX0 | Класс пылевлагозащиты, наружный блок | IPX4 | Класс электрозащиты, внутренний / наружный блок | I класс/I класс | Класс электрозащиты, внутренний блок | I класс | Класс электрозащиты, наружный блок | I класс | Монтажный размер наружного блока, мм | 500*320 | Страна производства | КНР | Срок гарантии, мес | 36 | Цвет внутреннего блока | Белый | Цвет наружного блока | Белый | Тип дросселирующего устройства | ЭРВ | Ионизатор воздуха | Нет | Плазменная очистка воздуха | Нет | Ультрафиолетовая стерилизация | Нет | Регулировка положения жалюзи с пульта ДУ | Только горизонтальные | Управление c мобильного приложения по Wi-Fi | Да, опция | Дополнительные фильтры тонкой очистки в комплекте | Нет | Встроенная дренажная помпа | Нет | Противопылевой фильтр в комплекте | Да | Пульт управления в комплекте | Да, беспроводной | Встроенный электронагреватель | Нет | [24 empty] | 41
HC-1376269 | RAF-35RXE/RAC-35FXE | Hitachi | Модель внутреннего блока | RAF-35RXE | Модель наружного блока | RAC-35FXE | Инверторная технология | Да | Серия | Akebono напольные | Тип внутреннего блока | Напольный | Эффективен для помещ. площадью до, м | 35 | Холодопроизводительность, kBTU | 12 | Холодопроизводительность, кВт | 3.50 (0.90 - 4.00) | Номинальная холодопроизводительность, кВт | 3.5 | Минимальная холодопроизводительность, кВт | 0.9 | Максимальная холодопроизводительность, кВт | 4 | Потребляемый ток в режиме охлаждения, А | 4.06 (1.09 - 6.09) | Номинальный потребляемый ток в режиме охлаждения, А | 4.06 | Минимальный потребляемый ток в режиме охлаждения, А | 1.09 | Максимальный потребляемый ток в режиме охлаждения, А | 6.09 | Потребляемая мощность в режиме охлаждения, кВт | 0.933 (0.25 - 1.38) | Номинальная потребляемая мощность в режиме охлаждения, кВт | 0.933 | Минимальная потребляемая мощность в режиме охлаждения, кВт | 0.25 | Максимальная потребляемая мощность в режиме охлаждения, кВт | 1.38 | Коэффициент энергоэффективности EER, Вт/Вт | 3.75 | Коэффициент сезонной энергоэффективности SEER, Вт/Вт | 8.2 | Класс энергоэффективности EER (охлаждение) | A | Класс сезонной энергоэффективности SEER (охлаждение) | A++ | Теплопроизводительность, kBTU | 15 | Теплопроизводительность контура, kBTU | 15 | Теплопроизводительность, кВт | 4.50 (0.90 - 5.00) | Номинальная теплопроизводительность, кВт | 4.5 | Минимальная теплопроизводительность, кВт | 0.9 | Максимальная теплопроизводительность, кВт | 5 | Потребляемый ток в режиме нагрева, А | 5,02 (1.09 - 6.96) | Номинальный потребляемый ток в режиме нагрева, А | 5,02 | Минимальный потребляемый ток в режиме нагрева, А | 1.09 | Максимальный потребляемый ток в режиме нагрева, А | 6.96 | Потребляемая мощность в режиме нагрева, кВт | 1,154 (0.25 - 1.50) | Номинальная потребляемая мощность в режиме нагрева, кВт | 1,154 | Минимальная потребляемая мощность в режиме нагрева, кВт | 0.25 | Максимальная потребляемая мощность в режиме нагрева, кВт | 1.5 | Коэффициент энергоэффективности COP, Вт/Вт | 3.9 | Коэффициент энергоэффективности SCOP (усредненный), Вт/Вт | 4.6 | Класс энергоэффективности COP (нагрев) | A | Класс сезонной энергоэффективности SCOP (нагрев, усредненный) | A++ | Электропитание внутреннего блока, В/Гц/Ф | 230/50/1 | Напряжение электропитания внутреннего блока, В | 230 | Частота электропитания внутреннего блока, Гц | 50 | Количество фаз электропитания внутреннего блока, Ф | 1 | Электропитание наружного блока, В/Гц/Ф | 230/50/1 | Напряжение электропитания наружного блока, В | 230 | Частота электропитания наружного блока, Гц | 50 | Количество фаз электропитания наружного блока, Ф | 1 | Расход воздуха внутреннего блока, м&lt;sup&gt;3&lt;/sup&gt;/ч | 270/390/510/630 | Минимальный расход воздуха внутреннего блока, м&lt;sup&gt;3&lt;/sup&gt;/ч | 270 | Уровень шума внутреннего блока, дБ(А) | 20/26/31/39 | Минимальный уровень шума внутреннего блока, дБ(А) | 20 | Объем конденсации, л/ч | 1.9 | Расход воздуха наружного блока, м&lt;sup&gt;3&lt;/sup&gt;/ч | 1920 | Уровень шума наружного блока, дБ(А) | 47 | Марка компрессора | Hitachi / Highly | Тип компрессора | Ротационный с одним ротором | Тип хладагента | R32 | Заводская заправка хладагента, г | 980 | Дозаправка хладагента (сверх номинальной длины трассы), г/м | 0 | Габаритные размеры внутреннего блока (ШхВхГ), мм | 750x590x215 | Ширина внутреннего блока, мм | 750 | Высота внутреннего блока, мм | 590 | Глубина внутреннего блока, мм | 215 | Габаритные размеры наружного блока (ШхВхГ), мм | 792x600x299 | Ширина наружного блока, мм | 792 | Высота наружного блока, мм | 600 | Глубина наружного блока, мм | 299 | Габаритные размеры внутреннего блока в упаковке (ШхВхГ), мм | 800x646x286 | Ширина внутреннего блока в упаковке, мм | 800 | Высота внутреннего блока в упаковке, мм | 646 | Глубина внутреннего блока в упаковке, мм | 286 | Габаритные размеры наружного блока в упаковке (ШхВхГ), мм | 924x650x400 | Ширина наружного блока в упаковке, мм | 924 | Высота наружного блока в упаковке, мм | 650 | Глубина наружного блока в упаковке, мм | 400 | Вес нетто внутреннего блока, кг | 15 | Вес нетто наружного блока, кг | 37 | Вес брутто внутреннего блока, кг | 17 | Вес брутто наружного блока, кг | 40 | Диаметр жидкостной трубы, мм (дюйм) | 6,35 (1/4&quot;) | Диаметр газовой трубы, мм (дюйм) | 9,53 (3/8&quot;) | Максимальная длина трассы, м | 20 | Максимальный перепад по высоте между внутренним и наружным блоками, м | 10 | Максимальный перепад по высоте между внутренним и наружным блоками (если не задано взаимное расположение внутреннего и наружного блока), м | 10 | Минимальная длина трассы, м | 3 | Номинальная длина трассы, м | 20 | Диаметр дренажной трубы, мм | 16 | Рабочие температурные границы наружного воздуха (охлаждение), &amp;deg;C | -10 ~ +46 | Минимальная рабочая температура наружного воздуха (охлаждение), &amp;deg;C | -10 | Максимальная рабочая температура наружного воздуха (охлаждение), &amp;deg;C | 46 | Рабочие температурные границы наружного воздуха (нагрев), &amp;deg;C | -20 ~ +24 | Минимальная рабочая температура наружного воздуха (нагрев), &amp;deg;C | -20 | Максимальная рабочая температура наружного воздуха (нагрев), &amp;deg;C | 24 | Подключение электропитания | Наружный блок | Межблочный кабель, мм&lt;sup&gt;2&lt;/sup&gt; | 1,50x3 + E | Силовой кабель, мм&lt;sup&gt;2&lt;/sup&gt; | 1,50x2 + E | Автомат защиты, А | 16 | Максимальная потребляемая мощность, кВт | 1.5 | Максимальный потребляемый ток, А | 6.96 | Класс пылевлагозащиты, внутренний / наружный блок | IPX0/IPX4 | Класс пылевлагозащиты, внутренний блок | IPX0 | Класс пылевлагозащиты, наружный блок | IPX4 | Класс электрозащиты, внутренний / наружный блок | I класс/I класс | Класс электрозащиты, внутренний блок | I класс | Класс электрозащиты, наружный блок | I класс | Монтажный размер наружного блока, мм | 500*320 | Страна производства | КНР | Срок гарантии, мес | 36 | Цвет внутреннего блока | Белый | Цвет наружного блока | Белый | Тип дросселирующего устройства | ЭРВ | Ионизатор воздуха | Нет | Плазменная очистка воздуха | Нет | Ультрафиолетовая стерилизация | Нет | Регулировка положения жалюзи с пульта ДУ | Только горизонтальные | Управление c мобильного приложения по Wi-Fi | Да, опция | Дополнительные фильтры тонкой очистки в комплекте | Нет | Встроенная дренажная помпа | Нет | Противопылевой фильтр в комплекте | Да | Пульт управления в комплекте | Да, беспроводной | Встроенный электронагреватель | Нет | [24 empty] | 42
HC-1376270 | RAF-50RXE/RAC-50FXE | Hitachi | Модель внутреннего блока | RAF-50RXE | Модель наружного блока | RAC-50FXE | Инверторная технология | Да | Серия | Akebono напольные | Тип внутреннего блока | Напольный | Эффективен для помещ. площадью до, м | 50 | Холодопроизводительность, kBTU | 17 | Холодопроизводительность, кВт | 5.00 (1.90 - 5.20) | Номинальная холодопроизводительность, кВт | 5 | Минимальная холодопроизводительность, кВт | 1.9 | Максимальная холодопроизводительность, кВт | 5.2 | Потребляемый ток в режиме охлаждения, А | 6.04 (2.17 - 9.13) | Номинальный потребляемый ток в режиме охлаждения, А | 6.04 | Минимальный потребляемый ток в режиме охлаждения, А | 2.17 | Максимальный потребляемый ток в режиме охлаждения, А | 9.13 | Потребляемая мощность в режиме охлаждения, кВт | 1.389 (0.50 - 2.10) | Номинальная потребляемая мощность в режиме охлаждения, кВт | 1.389 | Минимальная потребляемая мощность в режиме охлаждения, кВт | 0.5 | Максимальная потребляемая мощность в режиме охлаждения, кВт | 2.1 | Коэффициент энергоэффективности EER, Вт/Вт | 3.6 | Коэффициент сезонной энергоэффективности SEER, Вт/Вт | 6.8 | Класс энергоэффективности EER (охлаждение) | A | Класс сезонной энергоэффективности SEER (охлаждение) | A++ | Теплопроизводительность, kBTU | 20 | Теплопроизводительность контура, kBTU | 20 | Теплопроизводительность, кВт | 6.00 (0.90 - 8.10) | Номинальная теплопроизводительность, кВт | 6 | Минимальная теплопроизводительность, кВт | 0.9 | Максимальная теплопроизводительность, кВт | 8.1 | Потребляемый ток в режиме нагрева, А | 6,87 (2.17 - 11.74) | Номинальный потребляемый ток в режиме нагрева, А | 6,87 | Минимальный потребляемый ток в режиме нагрева, А | 2.17 | Максимальный потребляемый ток в режиме нагрева, А | 11.74 | Потребляемая мощность в режиме нагрева, кВт | 1,579 (0.50 - 2.70) | Номинальная потребляемая мощность в режиме нагрева, кВт | 1,579 | Минимальная потребляемая мощность в режиме нагрева, кВт | 0.5 | Максимальная потребляемая мощность в режиме нагрева, кВт | 2.7 | Коэффициент энергоэффективности COP, Вт/Вт | 3.8 | Коэффициент энергоэффективности SCOP (усредненный), Вт/Вт | 4.3 | Класс энергоэффективности COP (нагрев) | A | Класс сезонной энергоэффективности SCOP (нагрев, усредненный) | A+ | Электропитание внутреннего блока, В/Гц/Ф | 230/50/1 | Напряжение электропитания внутреннего блока, В | 230 | Частота электропитания внутреннего блока, Гц | 50 | Количество фаз электропитания внутреннего блока, Ф | 1 | Электропитание наружного блока, В/Гц/Ф | 230/50/1 | Напряжение электропитания наружного блока, В | 230 | Частота электропитания наружного блока, Гц | 50 | Количество фаз электропитания наружного блока, Ф | 1 | Расход воздуха внутреннего блока, м&lt;sup&gt;3&lt;/sup&gt;/ч | 300/450/540/700 | Минимальный расход воздуха внутреннего блока, м&lt;sup&gt;3&lt;/sup&gt;/ч | 300 | Уровень шума внутреннего блока, дБ(А) | 22/29/36/43 | Минимальный уровень шума внутреннего блока, дБ(А) | 22 | Объем конденсации, л/ч | 2.8 | Расход воздуха наружного блока, м&lt;sup&gt;3&lt;/sup&gt;/ч | 2160 | Уровень шума наружного блока, дБ(А) | 51 | Марка компрессора | Hitachi / Highly | Тип компрессора | Ротационный с одним ротором | Тип хладагента | R32 | Заводская заправка хладагента, г | 1200 | Дозаправка хладагента (сверх номинальной длины трассы), г/м | 0 | Габаритные размеры внутреннего блока (ШхВхГ), мм | 750x590x215 | Ширина внутреннего блока, мм | 750 | Высота внутреннего блока, мм | 590 | Глубина внутреннего блока, мм | 215 | Габаритные размеры наружного блока (ШхВхГ), мм | 800x736x350 | Ширина наружного блока, мм | 800 | Высота наружного блока, мм | 736 | Глубина наружного блока, мм | 350 | Габаритные размеры внутреннего блока в упаковке (ШхВхГ), мм | 800x646x286 | Ширина внутреннего блока в упаковке, мм | 800 | Высота внутреннего блока в упаковке, мм | 646 | Глубина внутреннего блока в упаковке, мм | 286 | Габаритные размеры наружного блока в упаковке (ШхВхГ), мм | 950x805x490 | Ширина наружного блока в упаковке, мм | 950 | Высота наружного блока в упаковке, мм | 805 | Глубина наружного блока в упаковке, мм | 490 | Вес нетто внутреннего блока, кг | 15 | Вес нетто наружного блока, кг | 51 | Вес брутто внутреннего блока, кг | 17 | Вес брутто наружного блока, кг | 55.5 | Диаметр жидкостной трубы, мм (дюйм) | 6,35 (1/4&quot;) | Диаметр газовой трубы, мм (дюйм) | 12,7 (1/2&quot;) | Максимальная длина трассы, м | 30 | Максимальный перепад по высоте между внутренним и наружным блоками, м | 10 | Максимальный перепад по высоте между внутренним и наружным блоками (если не задано взаимное расположение внутреннего и наружного блока), м | 10 | Минимальная длина трассы, м | 3 | Номинальная длина трассы, м | 30 | Диаметр дренажной трубы, мм | 16 | Рабочие температурные границы наружного воздуха (охлаждение), &amp;deg;C | -10 ~ +46 | Минимальная рабочая температура наружного воздуха (охлаждение), &amp;deg;C | -10 | Максимальная рабочая температура наружного воздуха (охлаждение), &amp;deg;C | 46 | Рабочие температурные границы наружного воздуха (нагрев), &amp;deg;C | -20 ~ +24 | Минимальная рабочая температура наружного воздуха (нагрев), &amp;deg;C | -20 | Максимальная рабочая температура наружного воздуха (нагрев), &amp;deg;C | 24 | Подключение электропитания | Наружный блок | Межблочный кабель, мм&lt;sup&gt;2&lt;/sup&gt; | 1,50x3 + E | Силовой кабель, мм&lt;sup&gt;2&lt;/sup&gt; | 2,50x2 + E | Автомат защиты, А | 25 | Максимальная потребляемая мощность, кВт | 2.7 | Максимальный потребляемый ток, А | 11.74 | Класс пылевлагозащиты, внутренний / наружный блок | IPX0/IPX4 | Класс пылевлагозащиты, внутренний блок | IPX0 | Класс пылевлагозащиты, наружный блок | IPX4 | Класс электрозащиты, внутренний / наружный блок | I класс/I класс | Класс электрозащиты, внутренний блок | I класс | Класс электрозащиты, наружный блок | I класс | Монтажный размер наружного блока, мм | 543,5*361 | Страна производства | КНР | Срок гарантии, мес | 36 | Цвет внутреннего блока | Белый | Цвет наружного блока | Белый | Тип дросселирующего устройства | ЭРВ | Ионизатор воздуха | Нет | Плазменная очистка воздуха | Нет | Ультрафиолетовая стерилизация | Нет | Регулировка положения жалюзи с пульта ДУ | Только горизонтальные | Управление c мобильного приложения по Wi-Fi | Да, опция | Дополнительные фильтры тонкой очистки в комплекте | Нет | Встроенная дренажная помпа | Нет | Противопылевой фильтр в комплекте | Да | Пульт управления в комплекте | Да, беспроводной | Встроенный электронагреватель | Нет | [24 empty] | 43
НС-1336745 | RAM-40NE2F | Hitachi | Модель наружного блока | RAM-40NE2F | Инверторная технология | Да | Серия | Multizone Comfort | Эффективен для помещ. площадью до, м | 40 | Холодопроизводительность, kBTU | 14 | Холодопроизводительность, кВт | 4.00 (1.50 - 4.40) | Номинальная холодопроизводительность, кВт | 4 | Минимальная холодопроизводительность, кВт | 1.5 | Максимальная холодопроизводительность, кВт | 4.4 | Потребляемый ток в режиме охлаждения, А | 4.46 (1.09 - 5.52) | Номинальный потребляемый ток в режиме охлаждения, А | 4.46 | Минимальный потребляемый ток в режиме охлаждения, А | 1.09 | Максимальный потребляемый ток в режиме охлаждения, А | 5.52 | Потребляемая мощность в режиме охлаждения, кВт | 1.026 (0.25 -1.27) | Номинальная потребляемая мощность в режиме охлаждения, кВт | 1.026 | Минимальная потребляемая мощность в режиме охлаждения, кВт | 0.25 | Максимальная потребляемая мощность в режиме охлаждения, кВт | 1.27 | Коэффициент энергоэффективности EER, Вт/Вт | 3.9 | Коэффициент сезонной энергоэффективности SEER, Вт/Вт | 8.25 | Класс энергоэффективности EER (охлаждение) | A | Класс сезонной энергоэффективности SEER (охлаждение) | A++ | Теплопроизводительность, kBTU | 17 | Теплопроизводительность, кВт | 5.10 (1.50 - 5.50) | Номинальная теплопроизводительность, кВт | 5.1 | Минимальная теплопроизводительность, кВт | 1.5 | Максимальная теплопроизводительность, кВт | 5.5 | Потребляемый ток в режиме нагрева, А | 5.40 (1.09 - 7.39) | Номинальный потребляемый ток в режиме нагрева, А | 5.4 | Минимальный потребляемый ток в режиме нагрева, А | 1.09 | Максимальный потребляемый ток в режиме нагрева, А | 7.39 | Потребляемая мощность в режиме нагрева, кВт | 1.243 (0.25 - 1.70) | Номинальный потребляемая мощность в режиме нагрева, кВт | 1.243 | Минимальная потребляемая мощность в режиме нагрева, кВт | 0.25 | Максимальная потребляемая мощность в режиме нагрева, кВт | 1.7 | Коэффициент энергоэффективности COP, Вт/Вт | 4.1 | Коэффициент энергоэффективности SCOP (усредненный), Вт/Вт | 4.3 | Класс энергоэффективности COP (нагрев) | A | Класс сезонной энергоэффективности SCOP (нагрев, усредненный) | A+ | Электропитание, В/Гц/Ф | 220-240/50-60/1 | Напряжение электропитания, В | 220-240 | Частота электропитания, Гц | 50-60 | Количество фаз электропитания, Ф | 1 | Расход воздуха наружного блока, м&lt;sup&gt;3&lt;/sup&gt;/ч | 1620 | Уровень шума наружного блока, дБ(А) | 49 | Марка компрессора | Hitachi | Тип компрессора | Ротационный с одним ротором | Тип хладагента | R32 | Заводская заправка хладагента, г | 930 | Дозаправка хладагента (сверх номинальной длины трассы), г/м | 0 | Габаритные размеры наружного блока (ШхВхГ), мм | 750x570x280 | Ширина наружного блока, мм | 750 | Высота наружного блока, мм | 570 | Глубина наружного блока, мм | 280 | Габаритные размеры наружного блока в упаковке (ШхВхГ), мм | 905x633x394 | Ширина наружного блока в упаковке, мм | 905 | Высота наружного блока в упаковке, мм | 633 | Глубина наружного блока в упаковке, мм | 394 | Вес нетто наружного блока, кг | 41 | Вес брутто наружного блока, кг | 44 | Диаметр жидкостной трубы, мм (дюйм) | 1/4&quot; x2 | Диаметр газовой трубы, мм (дюйм) | 3/8&quot; x2 | Максимальная суммарная длина трассы, м | 35 | Максимальная длина трассы от наружного блока до каждого внутреннего блока, м | 25 | Максимальный перепад по высоте между внутренним и наружным блоками, м | 10 | Максимальный перепад по высоте между внутренним и наружным блоками (если не задано взаимное расположение внутреннего и наружного блока), м | 10 | Минимальная длина трассы, м | 3 | Номинальная длина трассы, м | 35 | Максимальный перепад по высоте между внутренними блоками, м | 5 | Рабочие температурные границы наружного воздуха (охлаждение), &amp;deg;C | -10 ~ +46 | Минимальная рабочая температура наружного воздуха (охлаждение), &amp;deg;C | -10 | Максимальная рабочая температура наружного воздуха (охлаждение), &amp;deg;C | 46 | Рабочие температурные границы наружного воздуха (нагрев), &amp;deg;C | -15 ~ +24 | Минимальная рабочая температура наружного воздуха (нагрев), &amp;deg;C | -15 | Максимальная рабочая температура наружного воздуха (нагрев), &amp;deg;C | 24 | Необходим блок-раcпределитель | Нет | Минимальное количество подключаемых внутренних блоков, шт | 2 | Максимальное количество подключаемых внутренних блоков, шт | 2 | Подключение электропитания | Наружный блок | Межблочный кабель, мм&lt;sup&gt;2&lt;/sup&gt; | 1,50?3 + E | Силовой кабель, мм&lt;sup&gt;2&lt;/sup&gt; | 2,50?2 + E | Максимальная потребляемая мощность, кВт | 1.7 | Максимальный потребляемый ток, А | 7.39 | Класс пылевлагозащиты, наружный блок | IPX4 | Класс электрозащиты, наружный блок | I класс | Монтажный размер наружного блока, мм | 500*320 | Страна производства | Малайзия | Срок гарантии, мес | 36 | Цвет наружного блока | Белый | Тип дросселирующего устройства | ЭРВ | [92 empty] | 44
НС-1336747 | RAM-53NE2F | Hitachi | Модель наружного блока | RAM-53NE2F | Инверторная технология | Да | Серия | Multizone Comfort | Эффективен для помещ. площадью до, м | 53 | Холодопроизводительность, kBTU | 18 | Холодопроизводительность, кВт | 5.30 (1.50 - 6.00) | Номинальная холодопроизводительность, кВт | 5.3 | Минимальная холодопроизводительность, кВт | 1.5 | Максимальная холодопроизводительность, кВт | 6 | Потребляемый ток в режиме охлаждения, А | 5.62 (1.52 - 7.43) | Номинальный потребляемый ток в режиме охлаждения, А | 5.62 | Минимальный потребляемый ток в режиме охлаждения, А | 1.52 | Максимальный потребляемый ток в режиме охлаждения, А | 7.43 | Потребляемая мощность в режиме охлаждения, кВт | 1.293 (0.35 -1.71) | Номинальная потребляемая мощность в режиме охлаждения, кВт | 1.293 | Минимальная потребляемая мощность в режиме охлаждения, кВт | 0.35 | Максимальная потребляемая мощность в режиме охлаждения, кВт | 1.71 | Коэффициент энергоэффективности EER, Вт/Вт | 4.1 | Коэффициент сезонной энергоэффективности SEER, Вт/Вт | 8.1 | Класс энергоэффективности EER (охлаждение) | A | Теплопроизводительность, kBTU | 21 | Теплопроизводительность, кВт | 6.30 (1.50 - 6.60) | Номинальная теплопроизводительность, кВт | 6.3 | Минимальная теплопроизводительность, кВт | 1.5 | Максимальная теплопроизводительность, кВт | 6.6 | Потребляемый ток в режиме нагрева, А | 7.02 (1.52 - 9.78) | Номинальный потребляемый ток в режиме нагрева, А | 7.02 | Минимальный потребляемый ток в режиме нагрева, А | 1.52 | Максимальный потребляемый ток в режиме нагрева, А | 9.78 | Потребляемая мощность в режиме нагрева, кВт | 1.615 (0.35 - 2.25) | Номинальный потребляемая мощность в режиме нагрева, кВт | 1.615 | Минимальная потребляемая мощность в режиме нагрева, кВт | 0.35 | Максимальная потребляемая мощность в режиме нагрева, кВт | 2.25 | Коэффициент энергоэффективности COP, Вт/Вт | 3.9 | Коэффициент энергоэффективности SCOP (усредненный), Вт/Вт | 4.1 | Класс энергоэффективности COP (нагрев) | A | Класс сезонной энергоэффективности SCOP (нагрев, усредненный) | A+ | Электропитание, В/Гц/Ф | 220-240/50-60/1 | Напряжение электропитания, В | 220-240 | Частота электропитания, Гц | 50-60 | Количество фаз электропитания, Ф | 1 | Расход воздуха наружного блока, м&lt;sup&gt;3&lt;/sup&gt;/ч | 2160 | Уровень шума наружного блока, дБ(А) | 50 | Марка компрессора | Hitachi | Тип компрессора | Ротационный с одним ротором | Тип хладагента | R32 | Заводская заправка хладагента, г | 1590 | Дозаправка хладагента (сверх номинальной длины трассы), г/м | 0 | Габаритные размеры наружного блока (ШхВхГ), мм | 850x750x298 | Ширина наружного блока, мм | 850 | Высота наружного блока, мм | 750 | Глубина наружного блока, мм | 298 | Габаритные размеры наружного блока в упаковке (ШхВхГ), мм | 1008x800x404 | Ширина наружного блока в упаковке, мм | 1008 | Высота наружного блока в упаковке, мм | 800 | Глубина наружного блока в упаковке, мм | 404 | Вес нетто наружного блока, кг | 51 | Вес брутто наружного блока, кг | 53 | Диаметр жидкостной трубы, мм (дюйм) | 1/4&quot; x2 | Диаметр газовой трубы, мм (дюйм) | 3/8&quot; x2 | Максимальная суммарная длина трассы, м | 35 | Максимальная длина трассы от наружного блока до каждого внутреннего блока, м | 25 | Максимальный перепад по высоте между внутренним и наружным блоками, м | 20 | Максимальный перепад по высоте между внутренним и наружным блоками (если не задано взаимное расположение внутреннего и наружного блока), м | 20 | Минимальная длина трассы, м | 3 | Номинальная длина трассы, м | 35 | Максимальный перепад по высоте между внутренними блоками, м | 5 | Рабочие температурные границы наружного воздуха (охлаждение), &amp;deg;C | -10 ~ +46 | Минимальная рабочая температура наружного воздуха (охлаждение), &amp;deg;C | -10 | Максимальная рабочая температура наружного воздуха (охлаждение), &amp;deg;C | 46 | Рабочие температурные границы наружного воздуха (нагрев), &amp;deg;C | -15 ~ +24 | Минимальная рабочая температура наружного воздуха (нагрев), &amp;deg;C | -15 | Максимальная рабочая температура наружного воздуха (нагрев), &amp;deg;C | 24 | Необходим блок-раcпределитель | Нет | Минимальное количество подключаемых внутренних блоков, шт | 2 | Максимальное количество подключаемых внутренних блоков, шт | 2 | Подключение электропитания | Наружный блок | Межблочный кабель, мм&lt;sup&gt;2&lt;/sup&gt; | 1,50?3 + E | Силовой кабель, мм&lt;sup&gt;2&lt;/sup&gt; | 2,50?2 + E | Максимальная потребляемая мощность, кВт | 2.25 | Максимальный потребляемый ток, А | 9.78 | Класс пылевлагозащиты, наружный блок | IPX4 | Класс электрозащиты, наружный блок | I класс | Монтажный размер наружного блока, мм | 507*320 | Страна производства | Малайзия | Срок гарантии, мес | 36 | Цвет наружного блока | Белый | Тип дросселирующего устройства | ЭРВ | [94 empty] | 45
НС-1336749 | RAM-53NE3F | Hitachi | Модель наружного блока | RAM-53NE3F | Инверторная технология | Да | Серия | Multizone Comfort | Эффективен для помещ. площадью до, м | 53 | Холодопроизводительность, kBTU | 18 | Холодопроизводительность, кВт | 5.30 (1.50 - 6.00) | Номинальная холодопроизводительность, кВт | 5.3 | Минимальная холодопроизводительность, кВт | 1.5 | Максимальная холодопроизводительность, кВт | 6 | Потребляемый ток в режиме охлаждения, А | 5.62 (1.52 - 9.39) | Номинальный потребляемый ток в режиме охлаждения, А | 5.62 | Минимальный потребляемый ток в режиме охлаждения, А | 1.52 | Максимальный потребляемый ток в режиме охлаждения, А | 9.39 | Потребляемая мощность в режиме охлаждения, кВт | 1.293 (0.35 -2.16) | Номинальная потребляемая мощность в режиме охлаждения, кВт | 1.293 | Минимальная потребляемая мощность в режиме охлаждения, кВт | 0.35 | Максимальная потребляемая мощность в режиме охлаждения, кВт | 2.16 | Коэффициент энергоэффективности EER, Вт/Вт | 4.1 | Коэффициент сезонной энергоэффективности SEER, Вт/Вт | 8.1 | Класс энергоэффективности EER (охлаждение) | A | Класс сезонной энергоэффективности SEER (охлаждение) | A++ | Теплопроизводительность, kBTU | 21 | Теплопроизводительность, кВт | 6.30 (1.50 - 6.60) | Номинальная теплопроизводительность, кВт | 6.3 | Минимальная теплопроизводительность, кВт | 1.5 | Максимальная теплопроизводительность, кВт | 6.6 | Потребляемый ток в режиме нагрева, А | 7.02 (1.52 - 9.78) | Номинальный потребляемый ток в режиме нагрева, А | 7.02 | Минимальный потребляемый ток в режиме нагрева, А | 1.52 | Максимальный потребляемый ток в режиме нагрева, А | 9.78 | Потребляемая мощность в режиме нагрева, кВт | 1.615 (0.35 - 2.25) | Номинальный потребляемая мощность в режиме нагрева, кВт | 1.615 | Минимальная потребляемая мощность в режиме нагрева, кВт | 0.35 | Максимальная потребляемая мощность в режиме нагрева, кВт | 2.25 | Коэффициент энергоэффективности COP, Вт/Вт | 3.9 | Коэффициент энергоэффективности SCOP (усредненный), Вт/Вт | 4.1 | Класс энергоэффективности COP (нагрев) | A | Класс сезонной энергоэффективности SCOP (нагрев, усредненный) | A+ | Электропитание, В/Гц/Ф | 220-240/50-60/1 | Напряжение электропитания, В | 220-240 | Частота электропитания, Гц | 50-60 | Количество фаз электропитания, Ф | 1 | Расход воздуха наружного блока, м&lt;sup&gt;3&lt;/sup&gt;/ч | 2160 | Уровень шума наружного блока, дБ(А) | 50 | Марка компрессора | Hitachi | Тип компрессора | Ротационный с одним ротором | Тип хладагента | R32 | Заводская заправка хладагента, г | 1590 | Дозаправка хладагента (сверх номинальной длины трассы), г/м | 20 | Габаритные размеры наружного блока (ШхВхГ), мм | 850x750x298 | Ширина наружного блока, мм | 850 | Высота наружного блока, мм | 750 | Глубина наружного блока, мм | 298 | Габаритные размеры наружного блока в упаковке (ШхВхГ), мм | 1008x800x404 | Ширина наружного блока в упаковке, мм | 1008 | Высота наружного блока в упаковке, мм | 800 | Глубина наружного блока в упаковке, мм | 404 | Вес нетто наружного блока, кг | 53 | Вес брутто наружного блока, кг | 55 | Диаметр жидкостной трубы, мм (дюйм) | 1/4&quot; x3 | Диаметр газовой трубы, мм (дюйм) | 3/8&quot; x3 | Максимальная суммарная длина трассы, м | 45 | Максимальная длина трассы от наружного блока до каждого внутреннего блока, м | 25 | Максимальный перепад по высоте между внутренним и наружным блоками, м | 20 | Максимальный перепад по высоте между внутренним и наружным блоками (если не задано взаимное расположение внутреннего и наружного блока), м | 20 | Минимальная длина трассы, м | 3 | Номинальная длина трассы, м | 35 | Максимальный перепад по высоте между внутренними блоками, м | 5 | Рабочие температурные границы наружного воздуха (охлаждение), &amp;deg;C | -10 ~ +46 | Минимальная рабочая температура наружного воздуха (охлаждение), &amp;deg;C | -10 | Максимальная рабочая температура наружного воздуха (охлаждение), &amp;deg;C | 46 | Рабочие температурные границы наружного воздуха (нагрев), &amp;deg;C | -15 ~ +24 | Минимальная рабочая температура наружного воздуха (нагрев), &amp;deg;C | -15 | Максимальная рабочая температура наружного воздуха (нагрев), &amp;deg;C | 24 | Необходим блок-раcпределитель | Нет | Минимальное количество подключаемых внутренних блоков, шт | 2 | Максимальное количество подключаемых внутренних блоков, шт | 3 | Подключение электропитания | Наружный блок | Межблочный кабель, мм&lt;sup&gt;2&lt;/sup&gt; | 1,50?3 + E | Силовой кабель, мм&lt;sup&gt;2&lt;/sup&gt; | 2,50?2 + E | Максимальная потребляемая мощность, кВт | 2.25 | Максимальный потребляемый ток, А | 9.78 | Класс пылевлагозащиты, наружный блок | IPX4 | Класс электрозащиты, наружный блок | I класс | Монтажный размер наружного блока, мм | 507*320 | Страна производства | Малайзия | Срок гарантии, мес | 36 | Цвет наружного блока | Белый | Тип дросселирующего устройства | ЭРВ | [92 empty] | 46
НС-1305043 | RAM-110NP5E | Hitachi | Модель наружного блока | RAM-110NP5E | Инверторная технология | Да | Серия | Multizone Premium | Эффективен для помещ. площадью до, м | 100 | Холодопроизводительность, kBTU | 34 | Холодопроизводительность, кВт | 10.00 (1.50 - 12.50) | Номинальная холодопроизводительность, кВт | 10 | Минимальная холодопроизводительность, кВт | 1.5 | Максимальная холодопроизводительность, кВт | 12.5 | Потребляемый ток в режиме охлаждения, А | 13.46 (2.17 - 19.57) | Номинальный потребляемый ток в режиме охлаждения, А | 13.46 | Минимальный потребляемый ток в режиме охлаждения, А | 2.17 | Максимальный потребляемый ток в режиме охлаждения, А | 19.57 | Потребляемая мощность в режиме охлаждения, кВт | 3.096 (0.50 -4.50) | Номинальная потребляемая мощность в режиме охлаждения, кВт | 3.096 | Минимальная потребляемая мощность в режиме охлаждения, кВт | 0.5 | Максимальная потребляемая мощность в режиме охлаждения, кВт | 4.5 | Коэффициент энергоэффективности EER, Вт/Вт | 3.23 | Коэффициент сезонной энергоэффективности SEER, Вт/Вт | 6.52 | Класс энергоэффективности EER (охлаждение) | A | Класс сезонной энергоэффективности SEER (охлаждение) | A++ | Теплопроизводительность, kBTU | 41 | Теплопроизводительность, кВт | 12.00 (1.50 - 12.70) | Номинальная теплопроизводительность, кВт | 12 | Минимальная теплопроизводительность, кВт | 1.5 | Максимальная теплопроизводительность, кВт | 12.7 | Потребляемый ток в режиме нагрева, А | 13.73 (2.17 - 21.74) | Номинальный потребляемый ток в режиме нагрева, А | 13.73 | Минимальный потребляемый ток в режиме нагрева, А | 2.17 | Максимальный потребляемый ток в режиме нагрева, А | 21.74 | Потребляемая мощность в режиме нагрева, кВт | 3.158 (0.50 - 5.00) | Номинальный потребляемая мощность в режиме нагрева, кВт | 3.158 | Минимальная потребляемая мощность в режиме нагрева, кВт | 0.5 | Максимальная потребляемая мощность в режиме нагрева, кВт | 5 | Коэффициент энергоэффективности COP, Вт/Вт | 3.8 | Коэффициент энергоэффективности SCOP (усредненный), Вт/Вт | 4.22 | Класс энергоэффективности COP (нагрев) | A | Класс сезонной энергоэффективности SCOP (нагрев, усредненный) | A++ | Электропитание, В/Гц/Ф | 220-240/50-60/1 | Напряжение электропитания, В | 220-240 | Частота электропитания, Гц | 50-60 | Количество фаз электропитания, Ф | 1 | Расход воздуха наружного блока, м&lt;sup&gt;3&lt;/sup&gt;/ч | 4000 | Уровень шума наружного блока, дБ(А) | 54 | Марка компрессора | Hitachi | Тип компрессора | Ротационный с двумя роторами | Тип хладагента | R32 | Заводская заправка хладагента, г | 2400 | Дозаправка хладагента (сверх номинальной длины трассы), г/м | 13 | Габаритные размеры наружного блока (ШхВхГ), мм | 950x800x370 | Ширина наружного блока, мм | 950 | Высота наружного блока, мм | 800 | Глубина наружного блока, мм | 370 | Габаритные размеры наружного блока в упаковке (ШхВхГ), мм | 950x800x370 | Ширина наружного блока в упаковке, мм | 950 | Высота наружного блока в упаковке, мм | 800 | Глубина наружного блока в упаковке, мм | 370 | Вес нетто наружного блока, кг | 76 | Вес брутто наружного блока, кг | 88 | Диаметр жидкостной трубы, мм (дюйм) | 1/4&quot; x5 | Диаметр газовой трубы, мм (дюйм) | 3/8&quot; x3 + 1/2&quot; x2 | Максимальная суммарная длина трассы, м | 75 | Максимальная длина трассы от наружного блока до каждого внутреннего блока, м | 25 | Максимальный перепад по высоте между внутренним и наружным блоками, м | 20 | Максимальный перепад по высоте между внутренним и наружным блоками (если не задано взаимное расположение внутреннего и наружного блока), м | 20 | Минимальная длина трассы, м | 3 | Номинальная длина трассы, м | 30 | Максимальный перепад по высоте между внутренними блоками, м | 5 | Рабочие температурные границы наружного воздуха (охлаждение), &amp;deg;C | -10 ~ +46 | Минимальная рабочая температура наружного воздуха (охлаждение), &amp;deg;C | -10 | Максимальная рабочая температура наружного воздуха (охлаждение), &amp;deg;C | 46 | Рабочие температурные границы наружного воздуха (нагрев), &amp;deg;C | -15 ~ +24 | Минимальная рабочая температура наружного воздуха (нагрев), &amp;deg;C | -15 | Максимальная рабочая температура наружного воздуха (нагрев), &amp;deg;C | 24 | Необходим блок-раcпределитель | Нет | Минимальное количество подключаемых внутренних блоков, шт | 2 | Максимальное количество подключаемых внутренних блоков, шт | 5 | Подключение электропитания | Наружный блок | Межблочный кабель, мм&lt;sup&gt;2&lt;/sup&gt; | 1,50?3 + E | Силовой кабель, мм&lt;sup&gt;2&lt;/sup&gt; | 2,50?2 + E | Максимальная потребляемая мощность, кВт | 5 | Максимальный потребляемый ток, А | 21.74 | Класс пылевлагозащиты, наружный блок | IPX4 | Класс электрозащиты, наружный блок | I класс | Монтажный размер наружного блока, мм | 600*406 | Страна производства | Китай | Срок гарантии, мес | 36 | Цвет наружного блока | Белый | Тип дросселирующего устройства | ЭРВ | [92 empty] | 47
НС-1305036 | RAM-33NP2E | Hitachi | Модель наружного блока | RAM-33NP2E | Инверторная технология | Да | Серия | Multizone Premium | Эффективен для помещ. площадью до, м | 33 | Холодопроизводительность, kBTU | 11 | Холодопроизводительность, кВт | 3.30 (1.50 - 3.80) | Номинальная холодопроизводительность, кВт | 3.3 | Минимальная холодопроизводительность, кВт | 1.5 | Максимальная холодопроизводительность, кВт | 3.8 | Потребляемый ток в режиме охлаждения, А | 3.17 (0.87 - 4.57) | Номинальный потребляемый ток в режиме охлаждения, А | 3.17 | Минимальный потребляемый ток в режиме охлаждения, А | 0.87 | Максимальный потребляемый ток в режиме охлаждения, А | 4.57 | Потребляемая мощность в режиме охлаждения, кВт | 0.73 (0.20 -1.05) | Номинальная потребляемая мощность в режиме охлаждения, кВт | 0.73 | Минимальная потребляемая мощность в режиме охлаждения, кВт | 0.2 | Максимальная потребляемая мощность в режиме охлаждения, кВт | 1.05 | Коэффициент энергоэффективности EER, Вт/Вт | 4.5 | Коэффициент сезонной энергоэффективности SEER, Вт/Вт | 8.5 | Класс энергоэффективности EER (охлаждение) | A | Класс сезонной энергоэффективности SEER (охлаждение) | A+++ | Теплопроизводительность, kBTU | 14 | Теплопроизводительность, кВт | 4.00 (1.50 - 4.60) | Номинальная теплопроизводительность, кВт | 4 | Минимальная теплопроизводительность, кВт | 1.5 | Максимальная теплопроизводительность, кВт | 4.6 | Потребляемый ток в режиме нагрева, А | 3.91 (0.87 - 6.52) | Номинальный потребляемый ток в режиме нагрева, А | 3.91 | Минимальный потребляемый ток в режиме нагрева, А | 0.87 | Максимальный потребляемый ток в режиме нагрева, А | 6.52 | Потребляемая мощность в режиме нагрева, кВт | 0.90 (0.20 - 1.50) | Номинальный потребляемая мощность в режиме нагрева, кВт | 0.9 | Минимальная потребляемая мощность в режиме нагрева, кВт | 0.2 | Максимальная потребляемая мощность в режиме нагрева, кВт | 1.5 | Коэффициент энергоэффективности COP, Вт/Вт | 4.4 | Коэффициент энергоэффективности SCOP (усредненный), Вт/Вт | 4.6 | Класс энергоэффективности COP (нагрев) | A | Класс сезонной энергоэффективности SCOP (нагрев, усредненный) | A++ | Электропитание, В/Гц/Ф | 220-240/50-60/1 | Напряжение электропитания, В | 220-240 | Частота электропитания, Гц | 50-60 | Количество фаз электропитания, Ф | 1 | Расход воздуха наружного блока, м&lt;sup&gt;3&lt;/sup&gt;/ч | 1620 | Уровень шума наружного блока, дБ(А) | 48 | Марка компрессора | Hitachi | Тип компрессора | Ротационный с одним ротором | Тип хладагента | R32 | Заводская заправка хладагента, г | 1020 | Дозаправка хладагента (сверх номинальной длины трассы), г/м | 0 | Габаритные размеры наружного блока (ШхВхГ), мм | 750x570x280 | Ширина наружного блока, мм | 750 | Высота наружного блока, мм | 570 | Глубина наружного блока, мм | 280 | Габаритные размеры наружного блока в упаковке (ШхВхГ), мм | 905x633x394 | Ширина наружного блока в упаковке, мм | 905 | Высота наружного блока в упаковке, мм | 633 | Глубина наружного блока в упаковке, мм | 394 | Вес нетто наружного блока, кг | 38 | Вес брутто наружного блока, кг | 42 | Диаметр жидкостной трубы, мм (дюйм) | 1/4&quot; x2 | Диаметр газовой трубы, мм (дюйм) | 3/8&quot; x2 | Максимальная суммарная длина трассы, м | 35 | Максимальная длина трассы от наружного блока до каждого внутреннего блока, м | 25 | Максимальный перепад по высоте между внутренним и наружным блоками, м | 10 | Максимальный перепад по высоте между внутренним и наружным блоками (если не задано взаимное расположение внутреннего и наружного блока), м | 10 | Минимальная длина трассы, м | 3 | Номинальная длина трассы, м | 35 | Максимальный перепад по высоте между внутренними блоками, м | 5 | Рабочие температурные границы наружного воздуха (охлаждение), &amp;deg;C | -10 ~ +46 | Минимальная рабочая температура наружного воздуха (охлаждение), &amp;deg;C | -10 | Максимальная рабочая температура наружного воздуха (охлаждение), &amp;deg;C | 46 | Рабочие температурные границы наружного воздуха (нагрев), &amp;deg;C | -15 ~ +24 | Минимальная рабочая температура наружного воздуха (нагрев), &amp;deg;C | -15 | Максимальная рабочая температура наружного воздуха (нагрев), &amp;deg;C | 24 | Необходим блок-раcпределитель | Нет | Минимальное количество подключаемых внутренних блоков, шт | 2 | Максимальное количество подключаемых внутренних блоков, шт | 2 | Подключение электропитания | Наружный блок | Межблочный кабель, мм&lt;sup&gt;2&lt;/sup&gt; | 1,50?3 + E | Силовой кабель, мм&lt;sup&gt;2&lt;/sup&gt; | 2,50?2 + E | Максимальная потребляемая мощность, кВт | 1.5 | Максимальный потребляемый ток, А | 6.52 | Класс пылевлагозащиты, наружный блок | IPX4 | Класс электрозащиты, наружный блок | I класс | Монтажный размер наружного блока, мм | 500*320 | Страна производства | Малайзия | Срок гарантии, мес | 36 | Цвет наружного блока | Белый | Тип дросселирующего устройства | ЭРВ | [92 empty] | 48
НС-1305037 | RAM-40NP2E | Hitachi | Модель наружного блока | RAM-40NP2E | Инверторная технология | Да | Серия | Multizone Premium | Эффективен для помещ. площадью до, м | 40 | Холодопроизводительность, kBTU | 14 | Холодопроизводительность, кВт | 4.00 (1.50 - 4.20) | Номинальная холодопроизводительность, кВт | 4 | Минимальная холодопроизводительность, кВт | 1.5 | Максимальная холодопроизводительность, кВт | 4.2 | Потребляемый ток в режиме охлаждения, А | 4.13 (0.87 - 5.00) | Номинальный потребляемый ток в режиме охлаждения, А | 4.13 | Минимальный потребляемый ток в режиме охлаждения, А | 0.87 | Максимальный потребляемый ток в режиме охлаждения, А | 5 | Потребляемая мощность в режиме охлаждения, кВт | 0.95 (0.20 -1.15) | Номинальная потребляемая мощность в режиме охлаждения, кВт | 0.95 | Минимальная потребляемая мощность в режиме охлаждения, кВт | 0.2 | Максимальная потребляемая мощность в режиме охлаждения, кВт | 1.15 | Коэффициент энергоэффективности EER, Вт/Вт | 4.2 | Коэффициент сезонной энергоэффективности SEER, Вт/Вт | 8.5 | Класс энергоэффективности EER (охлаждение) | A | Класс сезонной энергоэффективности SEER (охлаждение) | A+++ | Теплопроизводительность, kBTU | 18 | Теплопроизводительность, кВт | 5.20 (1.50 - 5.50) | Номинальная теплопроизводительность, кВт | 5.2 | Минимальная теплопроизводительность, кВт | 1.5 | Максимальная теплопроизводительность, кВт | 5.5 | Потребляемый ток в режиме нагрева, А | 5.13 (0.87 - 6.52) | Номинальный потребляемый ток в режиме нагрева, А | 5.13 | Минимальный потребляемый ток в режиме нагрева, А | 0.87 | Максимальный потребляемый ток в режиме нагрева, А | 6.52 | Потребляемая мощность в режиме нагрева, кВт | 1.18 (0.20 - 1.50) | Номинальный потребляемая мощность в режиме нагрева, кВт | 1.18 | Минимальная потребляемая мощность в режиме нагрева, кВт | 0.2 | Максимальная потребляемая мощность в режиме нагрева, кВт | 1.5 | Коэффициент энергоэффективности COP, Вт/Вт | 4.4 | Коэффициент энергоэффективности SCOP (усредненный), Вт/Вт | 4.6 | Класс энергоэффективности COP (нагрев) | A | Класс сезонной энергоэффективности SCOP (нагрев, усредненный) | A++ | Электропитание, В/Гц/Ф | 220-240/50-60/1 | Напряжение электропитания, В | 220-240 | Частота электропитания, Гц | 50-60 | Количество фаз электропитания, Ф | 1 | Расход воздуха наружного блока, м&lt;sup&gt;3&lt;/sup&gt;/ч | 1620 | Уровень шума наружного блока, дБ(А) | 49 | Марка компрессора | Hitachi | Тип компрессора | Ротационный с одним ротором | Тип хладагента | R32 | Заводская заправка хладагента, г | 1020 | Дозаправка хладагента (сверх номинальной длины трассы), г/м | 0 | Габаритные размеры наружного блока (ШхВхГ), мм | 750x570x280 | Ширина наружного блока, мм | 750 | Высота наружного блока, мм | 570 | Глубина наружного блока, мм | 280 | Габаритные размеры наружного блока в упаковке (ШхВхГ), мм | 905x633x394 | Ширина наружного блока в упаковке, мм | 905 | Высота наружного блока в упаковке, мм | 633 | Глубина наружного блока в упаковке, мм | 394 | Вес нетто наружного блока, кг | 41 | Вес брутто наружного блока, кг | 42 | Диаметр жидкостной трубы, мм (дюйм) | 1/4&quot; x2 | Диаметр газовой трубы, мм (дюйм) | 3/8&quot; x2 | Максимальная суммарная длина трассы, м | 35 | Максимальная длина трассы от наружного блока до каждого внутреннего блока, м | 25 | Максимальный перепад по высоте между внутренним и наружным блоками, м | 10 | Максимальный перепад по высоте между внутренним и наружным блоками (если не задано взаимное расположение внутреннего и наружного блока), м | 10 | Минимальная длина трассы, м | 3 | Номинальная длина трассы, м | 35 | Максимальный перепад по высоте между внутренними блоками, м | 5 | Рабочие температурные границы наружного воздуха (охлаждение), &amp;deg;C | -10 ~ +46 | Минимальная рабочая температура наружного воздуха (охлаждение), &amp;deg;C | -10 | Максимальная рабочая температура наружного воздуха (охлаждение), &amp;deg;C | 46 | Рабочие температурные границы наружного воздуха (нагрев), &amp;deg;C | -15 ~ +24 | Минимальная рабочая температура наружного воздуха (нагрев), &amp;deg;C | -15 | Максимальная рабочая температура наружного воздуха (нагрев), &amp;deg;C | 24 | Необходим блок-раcпределитель | Нет | Минимальное количество подключаемых внутренних блоков, шт | 2 | Максимальное количество подключаемых внутренних блоков, шт | 2 | Подключение электропитания | Наружный блок | Межблочный кабель, мм&lt;sup&gt;2&lt;/sup&gt; | 1,50?3 + E | Силовой кабель, мм&lt;sup&gt;2&lt;/sup&gt; | 2,50?2 + E | Максимальная потребляемая мощность, кВт | 1.5 | Максимальный потребляемый ток, А | 6.52 | Класс пылевлагозащиты, наружный блок | IPX4 | Класс электрозащиты, наружный блок | I класс | Монтажный размер наружного блока, мм | 500*320 | Страна производства | Малайзия | Срок гарантии, мес | 36 | Цвет наружного блока | Белый | Тип дросселирующего устройства | ЭРВ | [92 empty] | 49
НС-1305038 | RAM-53NP2E | Hitachi | Модель наружного блока | RAM-53NP2E | Инверторная технология | Да | Серия | Multizone Premium | Эффективен для помещ. площадью до, м | 53 | Холодопроизводительность, kBTU | 18 | Холодопроизводительность, кВт | 5.30 (1.50 - 6.60) | Номинальная холодопроизводительность, кВт | 5.3 | Минимальная холодопроизводительность, кВт | 1.5 | Максимальная холодопроизводительность, кВт | 6.6 | Потребляемый ток в режиме охлаждения, А | 5.48 (0.87 - 7.22) | Номинальный потребляемый ток в режиме охлаждения, А | 5.48 | Минимальный потребляемый ток в режиме охлаждения, А | 0.87 | Максимальный потребляемый ток в режиме охлаждения, А | 7.22 | Потребляемая мощность в режиме охлаждения, кВт | 1.26 (0.20 -1.66) | Номинальная потребляемая мощность в режиме охлаждения, кВт | 1.26 | Минимальная потребляемая мощность в режиме охлаждения, кВт | 0.2 | Максимальная потребляемая мощность в режиме охлаждения, кВт | 1.66 | Коэффициент энергоэффективности EER, Вт/Вт | 4.2 | Коэффициент сезонной энергоэффективности SEER, Вт/Вт | 8.5 | Класс энергоэффективности EER (охлаждение) | A | Класс сезонной энергоэффективности SEER (охлаждение) | A+++ | Теплопроизводительность, kBTU | 23 | Теплопроизводительность, кВт | 6.80 (1.50 - 7.20) | Номинальная теплопроизводительность, кВт | 6.8 | Минимальная теплопроизводительность, кВт | 1.5 | Максимальная теплопроизводительность, кВт | 7.2 | Потребляемый ток в режиме нагрева, А | 7.00 (0.87 - 8.74) | Номинальный потребляемый ток в режиме нагрева, А | 7 | Минимальный потребляемый ток в режиме нагрева, А | 0.87 | Максимальный потребляемый ток в режиме нагрева, А | 8.74 | Потребляемая мощность в режиме нагрева, кВт | 1.61 (0.20 - 2.01) | Номинальный потребляемая мощность в режиме нагрева, кВт | 1.61 | Минимальная потребляемая мощность в режиме нагрева, кВт | 0.2 | Максимальная потребляемая мощность в режиме нагрева, кВт | 2.01 | Коэффициент энергоэффективности COP, Вт/Вт | 4.2 | Коэффициент энергоэффективности SCOP (усредненный), Вт/Вт | 4.6 | Класс энергоэффективности COP (нагрев) | A | Класс сезонной энергоэффективности SCOP (нагрев, усредненный) | A++ | Электропитание, В/Гц/Ф | 220-240/50-60/1 | Напряжение электропитания, В | 220-240 | Частота электропитания, Гц | 50-60 | Количество фаз электропитания, Ф | 1 | Расход воздуха наружного блока, м&lt;sup&gt;3&lt;/sup&gt;/ч | 2160 | Уровень шума наружного блока, дБ(А) | 50 | Марка компрессора | Hitachi | Тип компрессора | Ротационный с двумя роторами | Тип хладагента | R32 | Заводская заправка хладагента, г | 1800 | Дозаправка хладагента (сверх номинальной длины трассы), г/м | 0 | Габаритные размеры наружного блока (ШхВхГ), мм | 850x750x298 | Ширина наружного блока, мм | 850 | Высота наружного блока, мм | 750 | Глубина наружного блока, мм | 298 | Габаритные размеры наружного блока в упаковке (ШхВхГ), мм | 1008x800x404 | Ширина наружного блока в упаковке, мм | 1008 | Высота наружного блока в упаковке, мм | 800 | Глубина наружного блока в упаковке, мм | 404 | Вес нетто наружного блока, кг | 53 | Вес брутто наружного блока, кг | 57 | Диаметр жидкостной трубы, мм (дюйм) | 1/4&quot; x2 | Диаметр газовой трубы, мм (дюйм) | 3/8&quot; x2 | Максимальная суммарная длина трассы, м | 35 | Максимальная длина трассы от наружного блока до каждого внутреннего блока, м | 25 | Максимальный перепад по высоте между внутренним и наружным блоками, м | 20 | Максимальный перепад по высоте между внутренним и наружным блоками (если не задано взаимное расположение внутреннего и наружного блока), м | 20 | Минимальная длина трассы, м | 3 | Номинальная длина трассы, м | 35 | Максимальный перепад по высоте между внутренними блоками, м | 5 | Рабочие температурные границы наружного воздуха (охлаждение), &amp;deg;C | -10 ~ +46 | Минимальная рабочая температура наружного воздуха (охлаждение), &amp;deg;C | -10 | Максимальная рабочая температура наружного воздуха (охлаждение), &amp;deg;C | 46 | Рабочие температурные границы наружного воздуха (нагрев), &amp;deg;C | -15 ~ +24 | Минимальная рабочая температура наружного воздуха (нагрев), &amp;deg;C | -15 | Максимальная рабочая температура наружного воздуха (нагрев), &amp;deg;C | 24 | Необходим блок-раcпределитель | Нет | Минимальное количество подключаемых внутренних блоков, шт | 2 | Максимальное количество подключаемых внутренних блоков, шт | 2 | Подключение электропитания | Наружный блок | Межблочный кабель, мм&lt;sup&gt;2&lt;/sup&gt; | 1,50?3 + E | Силовой кабель, мм&lt;sup&gt;2&lt;/sup&gt; | 2,50?2 + E | Максимальная потребляемая мощность, кВт | 2.01 | Максимальный потребляемый ток, А | 8.74 | Класс пылевлагозащиты, наружный блок | IPX4 | Класс электрозащиты, наружный блок | I класс | Монтажный размер наружного блока, мм | 507*320 | Страна производства | Малайзия | Срок гарантии, мес | 36 | Цвет наружного блока | Белый | Тип дросселирующего устройства | ЭРВ | [92 empty] | 50
НС-1305039 | RAM-53NP3E | Hitachi | Модель наружного блока | RAM-53NP3E | Инверторная технология | Да | Серия | Multizone Premium | Эффективен для помещ. площадью до, м | 53 | Холодопроизводительность, kBTU | 18 | Холодопроизводительность, кВт | 5.30 (1.50 - 6.60) | Номинальная холодопроизводительность, кВт | 5.3 | Минимальная холодопроизводительность, кВт | 1.5 | Максимальная холодопроизводительность, кВт | 6.6 | Потребляемый ток в режиме охлаждения, А | 5.61 (0.87 - 7.30) | Номинальный потребляемый ток в режиме охлаждения, А | 5.61 | Минимальный потребляемый ток в режиме охлаждения, А | 0.87 | Максимальный потребляемый ток в режиме охлаждения, А | 7.3 | Потребляемая мощность в режиме охлаждения, кВт | 1.290 (0.20 -1.68) | Номинальная потребляемая мощность в режиме охлаждения, кВт | 1.29 | Минимальная потребляемая мощность в режиме охлаждения, кВт | 0.2 | Максимальная потребляемая мощность в режиме охлаждения, кВт | 1.68 | Коэффициент энергоэффективности EER, Вт/Вт | 4.1 | Коэффициент сезонной энергоэффективности SEER, Вт/Вт | 8.5 | Класс энергоэффективности EER (охлаждение) | A | Класс сезонной энергоэффективности SEER (охлаждение) | A+++ | Теплопроизводительность, kBTU | 23 | Теплопроизводительность, кВт | 6.80 (1.50 - 7.20) | Номинальная теплопроизводительность, кВт | 6.8 | Минимальная теплопроизводительность, кВт | 1.5 | Максимальная теплопроизводительность, кВт | 7.2 | Потребляемый ток в режиме нагрева, А | 7.00 (0.87 - 8.74) | Номинальный потребляемый ток в режиме нагрева, А | 7 | Минимальный потребляемый ток в режиме нагрева, А | 0.87 | Максимальный потребляемый ток в режиме нагрева, А | 8.74 | Потребляемая мощность в режиме нагрева, кВт | 1.61 (0.20 - 2.01) | Номинальный потребляемая мощность в режиме нагрева, кВт | 1.61 | Минимальная потребляемая мощность в режиме нагрева, кВт | 0.2 | Максимальная потребляемая мощность в режиме нагрева, кВт | 2.01 | Коэффициент энергоэффективности COP, Вт/Вт | 4.2 | Коэффициент энергоэффективности SCOP (усредненный), Вт/Вт | 4.6 | Класс энергоэффективности COP (нагрев) | A | Класс сезонной энергоэффективности SCOP (нагрев, усредненный) | A++ | Электропитание, В/Гц/Ф | 220-240/50-60/1 | Напряжение электропитания, В | 220-240 | Частота электропитания, Гц | 50-60 | Количество фаз электропитания, Ф | 1 | Расход воздуха наружного блока, м&lt;sup&gt;3&lt;/sup&gt;/ч | 2160 | Уровень шума наружного блока, дБ(А) | 50 | Марка компрессора | Hitachi | Тип компрессора | Ротационный с двумя роторами | Тип хладагента | R32 | Заводская заправка хладагента, г | 2050 | Дозаправка хладагента (сверх номинальной длины трассы), г/м | 20 | Габаритные размеры наружного блока (ШхВхГ), мм | 850x800x298 | Ширина наружного блока, мм | 850 | Высота наружного блока, мм | 800 | Глубина наружного блока, мм | 298 | Габаритные размеры наружного блока в упаковке (ШхВхГ), мм | 1008x848x404 | Ширина наружного блока в упаковке, мм | 1008 | Высота наружного блока в упаковке, мм | 848 | Глубина наружного блока в упаковке, мм | 404 | Вес нетто наружного блока, кг | 54 | Вес брутто наружного блока, кг | 62 | Диаметр жидкостной трубы, мм (дюйм) | 1/4&quot; x3 | Диаметр газовой трубы, мм (дюйм) | 3/8&quot; x3 | Максимальная суммарная длина трассы, м | 60 | Максимальная длина трассы от наружного блока до каждого внутреннего блока, м | 25 | Максимальный перепад по высоте между внутренним и наружным блоками, м | 20 | Максимальный перепад по высоте между внутренним и наружным блоками (если не задано взаимное расположение внутреннего и наружного блока), м | 20 | Минимальная длина трассы, м | 3 | Номинальная длина трассы, м | 35 | Максимальный перепад по высоте между внутренними блоками, м | 5 | Рабочие температурные границы наружного воздуха (охлаждение), &amp;deg;C | -10 ~ +46 | Минимальная рабочая температура наружного воздуха (охлаждение), &amp;deg;C | -10 | Максимальная рабочая температура наружного воздуха (охлаждение), &amp;deg;C | 46 | Рабочие температурные границы наружного воздуха (нагрев), &amp;deg;C | -15 ~ +24 | Минимальная рабочая температура наружного воздуха (нагрев), &amp;deg;C | -15 | Максимальная рабочая температура наружного воздуха (нагрев), &amp;deg;C | 24 | Необходим блок-раcпределитель | Нет | Минимальное количество подключаемых внутренних блоков, шт | 2 | Максимальное количество подключаемых внутренних блоков, шт | 3 | Подключение электропитания | Наружный блок | Межблочный кабель, мм&lt;sup&gt;2&lt;/sup&gt; | 1,50?3 + E | Силовой кабель, мм&lt;sup&gt;2&lt;/sup&gt; | 2,50?2 + E | Максимальная потребляемая мощность, кВт | 2.01 | Максимальный потребляемый ток, А | 8.74 | Класс пылевлагозащиты, наружный блок | IPX4 | Класс электрозащиты, наружный блок | I класс | Монтажный размер наружного блока, мм | 507*320 | Страна производства | Малайзия | Срок гарантии, мес | 36 | Цвет наружного блока | Белый | Тип дросселирующего устройства | ЭРВ | [92 empty] | 51
НС-1305040 | RAM-68NP3E | Hitachi | Модель наружного блока | RAM-68NP3E | Инверторная технология | Да | Серия | Multizone Premium | Эффективен для помещ. площадью до, м | 68 | Холодопроизводительность, kBTU | 23 | Холодопроизводительность, кВт | 6.80 (2.40 - 8.00) | Номинальная холодопроизводительность, кВт | 6.8 | Минимальная холодопроизводительность, кВт | 2.4 | Максимальная холодопроизводительность, кВт | 8 | Потребляемый ток в режиме охлаждения, А | 7.96 (2.00 - 12.87) | Номинальный потребляемый ток в режиме охлаждения, А | 7.96 | Минимальный потребляемый ток в режиме охлаждения, А | 2 | Максимальный потребляемый ток в режиме охлаждения, А | 12.87 | Потребляемая мощность в режиме охлаждения, кВт | 1.83 (0.46 -2.96) | Номинальная потребляемая мощность в режиме охлаждения, кВт | 1.83 | Минимальная потребляемая мощность в режиме охлаждения, кВт | 0.46 | Максимальная потребляемая мощность в режиме охлаждения, кВт | 2.96 | Коэффициент энергоэффективности EER, Вт/Вт | 3.7 | Коэффициент сезонной энергоэффективности SEER, Вт/Вт | 8.1 | Класс энергоэффективности EER (охлаждение) | A | Класс сезонной энергоэффективности SEER (охлаждение) | A++ | Теплопроизводительность, kBTU | 29 | Теплопроизводительность, кВт | 8.50 (2.40 - 9.50) | Номинальная теплопроизводительность, кВт | 8.5 | Минимальная теплопроизводительность, кВт | 2.4 | Максимальная теплопроизводительность, кВт | 9.5 | Потребляемый ток в режиме нагрева, А | 9.22 (1.87 - 11.30) | Номинальный потребляемый ток в режиме нагрева, А | 9.22 | Минимальный потребляемый ток в режиме нагрева, А | 1.87 | Максимальный потребляемый ток в режиме нагрева, А | 11.3 | Потребляемая мощность в режиме нагрева, кВт | 2.12 (0.43 - 2.60) | Номинальный потребляемая мощность в режиме нагрева, кВт | 2.12 | Минимальная потребляемая мощность в режиме нагрева, кВт | 0.43 | Максимальная потребляемая мощность в режиме нагрева, кВт | 2.6 | Коэффициент энергоэффективности COP, Вт/Вт | 4 | Коэффициент энергоэффективности SCOP (усредненный), Вт/Вт | 4.6 | Класс энергоэффективности COP (нагрев) | A | Класс сезонной энергоэффективности SCOP (нагрев, усредненный) | A++ | Электропитание, В/Гц/Ф | 220-240/50-60/1 | Напряжение электропитания, В | 220-240 | Частота электропитания, Гц | 50-60 | Количество фаз электропитания, Ф | 1 | Расход воздуха наружного блока, м&lt;sup&gt;3&lt;/sup&gt;/ч | 2700 | Уровень шума наружного блока, дБ(А) | 50 | Марка компрессора | Hitachi | Тип компрессора | Ротационный с двумя роторами | Тип хладагента | R32 | Заводская заправка хладагента, г | 2050 | Дозаправка хладагента (сверх номинальной длины трассы), г/м | 20 | Габаритные размеры наружного блока (ШхВхГ), мм | 850x800x298 | Ширина наружного блока, мм | 850 | Высота наружного блока, мм | 800 | Глубина наружного блока, мм | 298 | Габаритные размеры наружного блока в упаковке (ШхВхГ), мм | 1008x848x404 | Ширина наружного блока в упаковке, мм | 1008 | Высота наружного блока в упаковке, мм | 848 | Глубина наружного блока в упаковке, мм | 404 | Вес нетто наружного блока, кг | 58 | Вес брутто наружного блока, кг | 62 | Диаметр жидкостной трубы, мм (дюйм) | 1/4&quot; x3 | Диаметр газовой трубы, мм (дюйм) | 3/8&quot; x3 | Максимальная суммарная длина трассы, м | 60 | Максимальная длина трассы от наружного блока до каждого внутреннего блока, м | 25 | Максимальный перепад по высоте между внутренним и наружным блоками, м | 20 | Максимальный перепад по высоте между внутренним и наружным блоками (если не задано взаимное расположение внутреннего и наружного блока), м | 20 | Минимальная длина трассы, м | 3 | Номинальная длина трассы, м | 30 | Максимальный перепад по высоте между внутренними блоками, м | 5 | Рабочие температурные границы наружного воздуха (охлаждение), &amp;deg;C | -10 ~ +46 | Минимальная рабочая температура наружного воздуха (охлаждение), &amp;deg;C | -10 | Максимальная рабочая температура наружного воздуха (охлаждение), &amp;deg;C | 46 | Рабочие температурные границы наружного воздуха (нагрев), &amp;deg;C | -15 ~ +24 | Минимальная рабочая температура наружного воздуха (нагрев), &amp;deg;C | -15 | Максимальная рабочая температура наружного воздуха (нагрев), &amp;deg;C | 24 | Необходим блок-раcпределитель | Нет | Минимальное количество подключаемых внутренних блоков, шт | 2 | Максимальное количество подключаемых внутренних блоков, шт | 3 | Подключение электропитания | Наружный блок | Межблочный кабель, мм&lt;sup&gt;2&lt;/sup&gt; | 1,50?3 + E | Силовой кабель, мм&lt;sup&gt;2&lt;/sup&gt; | 2,50?2 + E | Максимальная потребляемая мощность, кВт | 2.96 | Максимальный потребляемый ток, А | 11.3 | Класс пылевлагозащиты, наружный блок | IPX4 | Класс электрозащиты, наружный блок | I класс | Монтажный размер наружного блока, мм | 507*320 | Страна производства | Малайзия | Срок гарантии, мес | 36 | Цвет наружного блока | Белый | Тип дросселирующего устройства | ЭРВ | [92 empty] | 52
НС-1305041 | RAM-70NP4E | Hitachi | Модель наружного блока | RAM-70NP4E | Инверторная технология | Да | Серия | Multizone Premium | Эффективен для помещ. площадью до, м | 70 | Холодопроизводительность, kBTU | 24 | Холодопроизводительность, кВт | 7.00 (2.40 - 8.80) | Номинальная холодопроизводительность, кВт | 7 | Минимальная холодопроизводительность, кВт | 2.4 | Максимальная холодопроизводительность, кВт | 8.8 | Потребляемый ток в режиме охлаждения, А | 8.22 (2.00 - 13.91) | Номинальный потребляемый ток в режиме охлаждения, А | 8.22 | Минимальный потребляемый ток в режиме охлаждения, А | 2 | Максимальный потребляемый ток в режиме охлаждения, А | 13.91 | Потребляемая мощность в режиме охлаждения, кВт | 1.89 (0.46 -3.20) | Номинальная потребляемая мощность в режиме охлаждения, кВт | 1.89 | Минимальная потребляемая мощность в режиме охлаждения, кВт | 0.46 | Максимальная потребляемая мощность в режиме охлаждения, кВт | 3.2 | Коэффициент энергоэффективности EER, Вт/Вт | 3.7 | Коэффициент сезонной энергоэффективности SEER, Вт/Вт | 8.1 | Класс энергоэффективности EER (охлаждение) | A | Класс сезонной энергоэффективности SEER (охлаждение) | A++ | Теплопроизводительность, kBTU | 29 | Теплопроизводительность, кВт | 8.50 (2.60 - 9.50) | Номинальная теплопроизводительность, кВт | 8.5 | Минимальная теплопроизводительность, кВт | 2.6 | Максимальная теплопроизводительность, кВт | 9.5 | Потребляемый ток в режиме нагрева, А | 8.78 (2.09 - 13.57) | Номинальный потребляемый ток в режиме нагрева, А | 8.78 | Минимальный потребляемый ток в режиме нагрева, А | 2.09 | Максимальный потребляемый ток в режиме нагрева, А | 13.57 | Потребляемая мощность в режиме нагрева, кВт | 2.02 (0.48 - 3.12) | Номинальный потребляемая мощность в режиме нагрева, кВт | 2.02 | Минимальная потребляемая мощность в режиме нагрева, кВт | 0.48 | Максимальная потребляемая мощность в режиме нагрева, кВт | 3.12 | Коэффициент энергоэффективности COP, Вт/Вт | 4.2 | Коэффициент энергоэффективности SCOP (усредненный), Вт/Вт | 4.6 | Класс энергоэффективности COP (нагрев) | A | Класс сезонной энергоэффективности SCOP (нагрев, усредненный) | A++ | Электропитание, В/Гц/Ф | 220-240/50-60/1 | Напряжение электропитания, В | 220-240 | Частота электропитания, Гц | 50-60 | Количество фаз электропитания, Ф | 1 | Расход воздуха наружного блока, м&lt;sup&gt;3&lt;/sup&gt;/ч | 2700 | Уровень шума наружного блока, дБ(А) | 50 | Марка компрессора | Hitachi | Тип компрессора | Ротационный с двумя роторами | Тип хладагента | R32 | Заводская заправка хладагента, г | 2050 | Дозаправка хладагента (сверх номинальной длины трассы), г/м | 20 | Габаритные размеры наружного блока (ШхВхГ), мм | 850x800x298 | Ширина наружного блока, мм | 850 | Высота наружного блока, мм | 800 | Глубина наружного блока, мм | 298 | Габаритные размеры наружного блока в упаковке (ШхВхГ), мм | 1008x848x404 | Ширина наружного блока в упаковке, мм | 1008 | Высота наружного блока в упаковке, мм | 848 | Глубина наружного блока в упаковке, мм | 404 | Вес нетто наружного блока, кг | 58 | Вес брутто наружного блока, кг | 63 | Диаметр жидкостной трубы, мм (дюйм) | 1/4&quot; x4 | Диаметр газовой трубы, мм (дюйм) | 3/8&quot; x3 + 1/2&quot; x1 | Максимальная суммарная длина трассы, м | 60 | Максимальная длина трассы от наружного блока до каждого внутреннего блока, м | 25 | Максимальный перепад по высоте между внутренним и наружным блоками, м | 20 | Максимальный перепад по высоте между внутренним и наружным блоками (если не задано взаимное расположение внутреннего и наружного блока), м | 20 | Минимальная длина трассы, м | 3 | Номинальная длина трассы, м | 30 | Максимальный перепад по высоте между внутренними блоками, м | 5 | Рабочие температурные границы наружного воздуха (охлаждение), &amp;deg;C | -10 ~ +46 | Минимальная рабочая температура наружного воздуха (охлаждение), &amp;deg;C | -10 | Максимальная рабочая температура наружного воздуха (охлаждение), &amp;deg;C | 46 | Рабочие температурные границы наружного воздуха (нагрев), &amp;deg;C | -15 ~ +24 | Минимальная рабочая температура наружного воздуха (нагрев), &amp;deg;C | -15 | Максимальная рабочая температура наружного воздуха (нагрев), &amp;deg;C | 24 | Необходим блок-раcпределитель | Нет | Минимальное количество подключаемых внутренних блоков, шт | 2 | Максимальное количество подключаемых внутренних блоков, шт | 4 | Подключение электропитания | Наружный блок | Межблочный кабель, мм&lt;sup&gt;2&lt;/sup&gt; | 1,50?3 + E | Силовой кабель, мм&lt;sup&gt;2&lt;/sup&gt; | 2,50?2 + E | Максимальная потребляемая мощность, кВт | 3.2 | Максимальный потребляемый ток, А | 13.91 | Класс пылевлагозащиты, наружный блок | IPX4 | Класс электрозащиты, наружный блок | I класс | Монтажный размер наружного блока, мм | 507*320 | Страна производства | Малайзия | Срок гарантии, мес | 36 | Цвет наружного блока | Белый | Тип дросселирующего устройства | ЭРВ | [92 empty] | 53
НС-1305042 | RAM-90NP5E | Hitachi | Модель наружного блока | RAM-90NP5E | Инверторная технология | Да | Серия | Multizone Premium | Эффективен для помещ. площадью до, м | 85 | Холодопроизводительность, kBTU | 29 | Холодопроизводительность, кВт | 8.50 (1.52 - 9.50) | Номинальная холодопроизводительность, кВт | 8.5 | Минимальная холодопроизводительность, кВт | 1.52 | Максимальная холодопроизводительность, кВт | 9.5 | Потребляемый ток в режиме охлаждения, А | 10.87 (2.17 - 16.74) | Номинальный потребляемый ток в режиме охлаждения, А | 10.87 | Минимальный потребляемый ток в режиме охлаждения, А | 2.17 | Максимальный потребляемый ток в режиме охлаждения, А | 16.74 | Потребляемая мощность в режиме охлаждения, кВт | 2.5 (0.50 -3.85) | Номинальная потребляемая мощность в режиме охлаждения, кВт | 2.5 | Минимальная потребляемая мощность в режиме охлаждения, кВт | 0.5 | Максимальная потребляемая мощность в режиме охлаждения, кВт | 3.85 | Коэффициент энергоэффективности EER, Вт/Вт | 3.4 | Коэффициент сезонной энергоэффективности SEER, Вт/Вт | 7.9 | Класс энергоэффективности EER (охлаждение) | A | Класс сезонной энергоэффективности SEER (охлаждение) | A++ | Теплопроизводительность, kBTU | 34 | Теплопроизводительность, кВт | 10.00 (1.50 - 11.50) | Номинальная теплопроизводительность, кВт | 10 | Минимальная теплопроизводительность, кВт | 1.5 | Максимальная теплопроизводительность, кВт | 11.5 | Потребляемый ток в режиме нагрева, А | 11.13 (2.17 - 16.74) | Номинальный потребляемый ток в режиме нагрева, А | 11.13 | Минимальный потребляемый ток в режиме нагрева, А | 2.17 | Максимальный потребляемый ток в режиме нагрева, А | 16.74 | Потребляемая мощность в режиме нагрева, кВт | 2.56 (0.50 - 3.85) | Номинальный потребляемая мощность в режиме нагрева, кВт | 2.56 | Минимальная потребляемая мощность в режиме нагрева, кВт | 0.5 | Максимальная потребляемая мощность в режиме нагрева, кВт | 3.85 | Коэффициент энергоэффективности COP, Вт/Вт | 3.9 | Коэффициент энергоэффективности SCOP (усредненный), Вт/Вт | 4.3 | Класс энергоэффективности COP (нагрев) | A | Класс сезонной энергоэффективности SCOP (нагрев, усредненный) | A++ | Электропитание, В/Гц/Ф | 220-240/50-60/1 | Напряжение электропитания, В | 220-240 | Частота электропитания, Гц | 50-60 | Количество фаз электропитания, Ф | 1 | Расход воздуха наружного блока, м&lt;sup&gt;3&lt;/sup&gt;/ч | 3900 | Уровень шума наружного блока, дБ(А) | 53 | Марка компрессора | Hitachi | Тип компрессора | Ротационный с двумя роторами | Тип хладагента | R32 | Заводская заправка хладагента, г | 2400 | Дозаправка хладагента (сверх номинальной длины трассы), г/м | 15 | Габаритные размеры наружного блока (ШхВхГ), мм | 950x800x370 | Ширина наружного блока, мм | 950 | Высота наружного блока, мм | 800 | Глубина наружного блока, мм | 370 | Габаритные размеры наружного блока в упаковке (ШхВхГ), мм | 1072x868x508 | Ширина наружного блока в упаковке, мм | 1072 | Высота наружного блока в упаковке, мм | 868 | Глубина наружного блока в упаковке, мм | 508 | Вес нетто наружного блока, кг | 71 | Вес брутто наружного блока, кг | 80 | Диаметр жидкостной трубы, мм (дюйм) | 1/4&quot; x5 | Диаметр газовой трубы, мм (дюйм) | 3/8&quot; x3 + 1/2&quot; x2 | Максимальная суммарная длина трассы, м | 75 | Максимальная длина трассы от наружного блока до каждого внутреннего блока, м | 25 | Максимальный перепад по высоте между внутренним и наружным блоками, м | 20 | Максимальный перепад по высоте между внутренним и наружным блоками (если не задано взаимное расположение внутреннего и наружного блока), м | 20 | Минимальная длина трассы, м | 3 | Номинальная длина трассы, м | 35 | Максимальный перепад по высоте между внутренними блоками, м | 5 | Рабочие температурные границы наружного воздуха (охлаждение), &amp;deg;C | -10 ~ +46 | Минимальная рабочая температура наружного воздуха (охлаждение), &amp;deg;C | -10 | Максимальная рабочая температура наружного воздуха (охлаждение), &amp;deg;C | 46 | Рабочие температурные границы наружного воздуха (нагрев), &amp;deg;C | -15 ~ +24 | Минимальная рабочая температура наружного воздуха (нагрев), &amp;deg;C | -15 | Максимальная рабочая температура наружного воздуха (нагрев), &amp;deg;C | 24 | Необходим блок-раcпределитель | Нет | Минимальное количество подключаемых внутренних блоков, шт | 2 | Максимальное количество подключаемых внутренних блоков, шт | 5 | Подключение электропитания | Наружный блок | Межблочный кабель, мм&lt;sup&gt;2&lt;/sup&gt; | 1,50?3 + E | Силовой кабель, мм&lt;sup&gt;2&lt;/sup&gt; | 2,50?2 + E | Максимальная потребляемая мощность, кВт | 3.85 | Максимальный потребляемый ток, А | 16.74 | Класс пылевлагозащиты, наружный блок | IPX4 | Класс электрозащиты, наружный блок | I класс | Монтажный размер наружного блока, мм | 600*406 | Страна производства | Малайзия | Срок гарантии, мес | 36 | Цвет наружного блока | Белый | Тип дросселирующего устройства | ЭРВ | [92 empty] | 54
НС-1305046 | RAD-18QPE | Hitachi | Модель внутреннего блока | RAD-18QPE | Инверторная технология | Да | Серия | Мульти сплит-системы канального типа | Тип внутреннего блока | Канальный | Эффективен для помещ. площадью до, м | 18 | Холодопроизводительность, kBTU | 6 | Холодопроизводительность, кВт | 1.80 (0.90 - 2.50) | Потребляемый ток в режиме охлаждения, А | 1.1 | Потребляемая мощность в режиме охлаждения, кВт | 0.18 | Теплопроизводительность, kBTU | 9 | Теплопроизводительность, кВт | 2.50 (0.90 - 3.20) | Потребляемый ток в режиме нагрева, А | 1.1 | Потребляемая мощность в режиме нагрева, кВт | 0.18 | Электропитание, В/Гц/Ф | 230/50/1 | Расход воздуха внутреннего блока, м&lt;sup&gt;3&lt;/sup&gt;/ч | 330/390/450/510 | Минимальный расход воздуха внутреннего блока, м&lt;sup&gt;3&lt;/sup&gt;/ч | 330 | Уровень шума внутреннего блока, дБ(А) | 27,5/30,5/34/38,5 | Минимальный уровень шума внутреннего блока, дБ(А) | 27.5 | Внешний статический напор, Па | 35 (0 - 70) | Объем конденсации, л/ч | 1.4 | Тип хладагента | R32 | Габаритные размеры внутреннего блока (ШхВхГ), мм | 750x235x400 | Габаритные размеры внутреннего блока в упаковке (ШхВхГ), мм | 806x306x594 | Вес нетто внутреннего блока, кг | 16 | Вес брутто внутреннего блока, кг | 18 | Диаметр жидкостной трубы, мм (дюйм) | 6,35 (1/4&quot;) | Диаметр газовой трубы, мм (дюйм) | 9,53 (3/8&quot;) | Диаметр дренажной трубы, мм | 16 | Класс пылевлагозащиты, внутренний блок | IPX0 | Класс электрозащиты, внутренний блок | I класс | Страна производства | Малайзия | Срок гарантии, мес | 36 | Цвет внутреннего блока | Серый | Ионизатор воздуха | Нет | Плазменная очистка воздуха | Нет | Ультрафиолетовая стерилизация | Нет | Регулировка положения жалюзи с пульта ДУ | Нет | Управление c мобильного приложения по Wi-Fi | Да, опция | Дополнительные фильтры тонкой очистки в комплекте | Нет | Высота подъема конденсата встроенной дренажной помпой, мм | 500 | Встроенная дренажная помпа | Да | Противопылевой фильтр в комплекте | Да | Пульт управления в комплекте | Нет | [184 empty] | 55
НС-1304679 | RAD-25RPE | Hitachi | Модель внутреннего блока | RAD-25RPE | Инверторная технология | Да | Серия | Мульти сплит-системы канального типа | Тип внутреннего блока | Канальный | Эффективен для помещ. площадью до, м | 25 | Холодопроизводительность, kBTU | 9 | Холодопроизводительность, кВт | 2.50 (0.90 - 3.00) | Потребляемый ток в режиме охлаждения, А | 1.1 | Потребляемая мощность в режиме охлаждения, кВт | 0.18 | Теплопроизводительность, kBTU | 12 | Теплопроизводительность, кВт | 3.50 (0.90 - 5.50) | Потребляемый ток в режиме нагрева, А | 1.1 | Потребляемая мощность в режиме нагрева, кВт | 0.18 | Электропитание, В/Гц/Ф | 230/50/1 | Расход воздуха внутреннего блока, м&lt;sup&gt;3&lt;/sup&gt;/ч | 330/390/450/510 | Минимальный расход воздуха внутреннего блока, м&lt;sup&gt;3&lt;/sup&gt;/ч | 330 | Уровень шума внутреннего блока, дБ(А) | 27,5/30,5/34/38,5 | Минимальный уровень шума внутреннего блока, дБ(А) | 27.5 | Внешний статический напор, Па | 35 (0 - 70) | Объем конденсации, л/ч | 1.4 | Тип хладагента | R32 | Габаритные размеры внутреннего блока (ШхВхГ), мм | 750x235x400 | Габаритные размеры внутреннего блока в упаковке (ШхВхГ), мм | 806x306x594 | Вес нетто внутреннего блока, кг | 16 | Вес брутто внутреннего блока, кг | 18 | Диаметр жидкостной трубы, мм (дюйм) | 6,35 (1/4&quot;) | Диаметр газовой трубы, мм (дюйм) | 9,53 (3/8&quot;) | Диаметр дренажной трубы, мм | 16 | Класс пылевлагозащиты, внутренний блок | IPX0 | Класс электрозащиты, внутренний блок | I класс | Страна производства | Малайзия | Срок гарантии, мес | 36 | Цвет внутреннего блока | Серый | Ионизатор воздуха | Нет | Плазменная очистка воздуха | Нет | Ультрафиолетовая стерилизация | Нет | Регулировка положения жалюзи с пульта ДУ | Нет | Управление c мобильного приложения по Wi-Fi | Да, опция | Дополнительные фильтры тонкой очистки в комплекте | Нет | Высота подъема конденсата встроенной дренажной помпой, мм | 500 | Встроенная дренажная помпа | Да | Противопылевой фильтр в комплекте | Да | Пульт управления в комплекте | Нет | [184 empty] | 56
НС-1304680 | RAD-35RPE | Hitachi | Модель внутреннего блока | RAD-35RPE | Инверторная технология | Да | Серия | Мульти сплит-системы канального типа | Тип внутреннего блока | Канальный | Эффективен для помещ. площадью до, м | 35 | Холодопроизводительность, kBTU | 12 | Холодопроизводительность, кВт | 3.50 (0.90 - 4.00) | Потребляемый ток в режиме охлаждения, А | 1.1 | Потребляемая мощность в режиме охлаждения, кВт | 0.18 | Теплопроизводительность, kBTU | 16 | Теплопроизводительность, кВт | 4.80 (0.90 - 6.60) | Потребляемый ток в режиме нагрева, А | 1.1 | Потребляемая мощность в режиме нагрева, кВт | 0.18 | Электропитание, В/Гц/Ф | 230/50/1 | Расход воздуха внутреннего блока, м&lt;sup&gt;3&lt;/sup&gt;/ч | 330/390/450/510 | Минимальный расход воздуха внутреннего блока, м&lt;sup&gt;3&lt;/sup&gt;/ч | 330 | Уровень шума внутреннего блока, дБ(А) | 27,5/30,5/34/38,5 | Минимальный уровень шума внутреннего блока, дБ(А) | 27.5 | Внешний статический напор, Па | 35 (0 - 70) | Объем конденсации, л/ч | 1.6 | Тип хладагента | R32 | Габаритные размеры внутреннего блока (ШхВхГ), мм | 750x235x400 | Габаритные размеры внутреннего блока в упаковке (ШхВхГ), мм | 806x306x594 | Вес нетто внутреннего блока, кг | 16 | Вес брутто внутреннего блока, кг | 18 | Диаметр жидкостной трубы, мм (дюйм) | 6,35 (1/4&quot;) | Диаметр газовой трубы, мм (дюйм) | 9,53 (3/8&quot;) | Диаметр дренажной трубы, мм | 16 | Класс пылевлагозащиты, внутренний блок | IPX0 | Класс электрозащиты, внутренний блок | I класс | Страна производства | Малайзия | Срок гарантии, мес | 36 | Цвет внутреннего блока | Серый | Ионизатор воздуха | Нет | Плазменная очистка воздуха | Нет | Ультрафиолетовая стерилизация | Нет | Регулировка положения жалюзи с пульта ДУ | Нет | Управление c мобильного приложения по Wi-Fi | Да, опция | Дополнительные фильтры тонкой очистки в комплекте | Нет | Высота подъема конденсата встроенной дренажной помпой, мм | 500 | Встроенная дренажная помпа | Да | Противопылевой фильтр в комплекте | Да | Пульт управления в комплекте | Нет | [184 empty] | 57
НС-1304684 | RAD-50RPE | Hitachi | Модель внутреннего блока | RAD-50RPE | Инверторная технология | Да | Серия | Мульти сплит-системы канального типа | Тип внутреннего блока | Канальный | Эффективен для помещ. площадью до, м | 50 | Холодопроизводительность, kBTU | 17 | Холодопроизводительность, кВт | 5.00 (1.20 - 5.80) | Потребляемый ток в режиме охлаждения, А | 1.1 | Потребляемая мощность в режиме охлаждения, кВт | 0.18 | Теплопроизводительность, kBTU | 20 | Теплопроизводительность, кВт | 6.00 (1.20 - 6.80) | Потребляемый ток в режиме нагрева, А | 1.1 | Потребляемая мощность в режиме нагрева, кВт | 0.18 | Электропитание, В/Гц/Ф | 230/50/1 | Расход воздуха внутреннего блока, м&lt;sup&gt;3&lt;/sup&gt;/ч | 350/540/800/1140 | Минимальный расход воздуха внутреннего блока, м&lt;sup&gt;3&lt;/sup&gt;/ч | 350 | Уровень шума внутреннего блока, дБ(А) | 29/32/35/39 | Минимальный уровень шума внутреннего блока, дБ(А) | 29 | Внешний статический напор, Па | 35 (0 - 150) | Объем конденсации, л/ч | 2.8 | Тип хладагента | R32 | Габаритные размеры внутреннего блока (ШхВхГ), мм | 900x270x720 | Габаритные размеры внутреннего блока в упаковке (ШхВхГ), мм | 1110x280x850 | Вес нетто внутреннего блока, кг | 35 | Вес брутто внутреннего блока, кг | 39 | Диаметр жидкостной трубы, мм (дюйм) | 6,35 (1/4&quot;) | Диаметр газовой трубы, мм (дюйм) | 12,7 (1/2&quot;) | Диаметр дренажной трубы, мм | 32 | Класс пылевлагозащиты, внутренний блок | IPX0 | Класс электрозащиты, внутренний блок | I класс | Страна производства | Малайзия | Срок гарантии, мес | 36 | Цвет внутреннего блока | Серый | Ионизатор воздуха | Нет | Плазменная очистка воздуха | Нет | Ультрафиолетовая стерилизация | Нет | Регулировка положения жалюзи с пульта ДУ | Нет | Управление c мобильного приложения по Wi-Fi | Да, опция | Дополнительные фильтры тонкой очистки в комплекте | Нет | Высота подъема конденсата встроенной дренажной помпой, мм | 500 | Встроенная дренажная помпа | Да | Противопылевой фильтр в комплекте | Да | Пульт управления в комплекте | Нет | [184 empty] | 58
НС-1305015 | RAD-60RPE | Hitachi | Модель внутреннего блока | RAD-60RPE | Инверторная технология | Да | Серия | Мульти сплит-системы канального типа | Тип внутреннего блока | Канальный | Эффективен для помещ. площадью до, м | 60 | Холодопроизводительность, kBTU | 20 | Холодопроизводительность, кВт | 6.00 (1.20 - 6.50) | Потребляемый ток в режиме охлаждения, А | 1.1 | Потребляемая мощность в режиме охлаждения, кВт | 0.18 | Теплопроизводительность, kBTU | 24 | Теплопроизводительность, кВт | 7.00 (1.20 - 8.00) | Потребляемый ток в режиме нагрева, А | 1.1 | Потребляемая мощность в режиме нагрева, кВт | 0.18 | Электропитание, В/Гц/Ф | 230/50/1 | Расход воздуха внутреннего блока, м&lt;sup&gt;3&lt;/sup&gt;/ч | 350/540/800/1140 | Минимальный расход воздуха внутреннего блока, м&lt;sup&gt;3&lt;/sup&gt;/ч | 350 | Уровень шума внутреннего блока, дБ(А) | 29/32/35/39 | Минимальный уровень шума внутреннего блока, дБ(А) | 29 | Внешний статический напор, Па | 35 (0 - 150) | Объем конденсации, л/ч | 2.8 | Тип хладагента | R32 | Габаритные размеры внутреннего блока (ШхВхГ), мм | 900x270x720 | Габаритные размеры внутреннего блока в упаковке (ШхВхГ), мм | 1110x280x850 | Вес нетто внутреннего блока, кг | 35 | Вес брутто внутреннего блока, кг | 39 | Диаметр жидкостной трубы, мм (дюйм) | 6,35 (1/4&quot;) | Диаметр газовой трубы, мм (дюйм) | 12,7 (1/2&quot;) | Диаметр дренажной трубы, мм | 32 | Класс пылевлагозащиты, внутренний блок | IPX0 | Класс электрозащиты, внутренний блок | I класс | Страна производства | Малайзия | Срок гарантии, мес | 36 | Цвет внутреннего блока | Серый | Ионизатор воздуха | Нет | Плазменная очистка воздуха | Нет | Ультрафиолетовая стерилизация | Нет | Регулировка положения жалюзи с пульта ДУ | Нет | Управление c мобильного приложения по Wi-Fi | Да, опция | Дополнительные фильтры тонкой очистки в комплекте | Нет | Высота подъема конденсата встроенной дренажной помпой, мм | 500 | Встроенная дренажная помпа | Да | Противопылевой фильтр в комплекте | Да | Пульт управления в комплекте | Нет | [184 empty] | 59
НС-1305027/НС-1305016 | RAI-25RPE / P-AP56NAMS | Hitachi | Модель внутреннего блока | RAI-25RPE | Модель декоративной панели | P-AP56NAMS | Инверторная технология | Да | Серия | Мульти сплит-системы кассетного типа | Тип внутреннего блока | Кассетный | Эффективен для помещ. площадью до, м | 25 | Холодопроизводительность, kBTU | 9 | Холодопроизводительность, кВт | 2.50 (0.90 - 3.00) | Потребляемый ток в режиме охлаждения, А | 0.18 | Потребляемая мощность в режиме охлаждения, кВт | 0.04 | Теплопроизводительность, kBTU | 12 | Теплопроизводительность, кВт | 3.50 (0.90 - 5.00) | Потребляемый ток в режиме нагрева, А | 0.18 | Потребляемая мощность в режиме нагрева, кВт | 0.04 | Электропитание, В/Гц/Ф | 230/50/1 | Расход воздуха внутреннего блока, м&lt;sup&gt;3&lt;/sup&gt;/ч | 360/505/590/660 | Минимальный расход воздуха внутреннего блока, м&lt;sup&gt;3&lt;/sup&gt;/ч | 360 | Уровень шума внутреннего блока, дБ(А) | 27/31/35/38 | Минимальный уровень шума внутреннего блока, дБ(А) | 27 | Объем конденсации, л/ч | 1.4 | Тип хладагента | R32 | Габаритные размеры внутреннего блока (ШхВхГ), мм | 570x285x570 | Габаритные размеры декоративной панели (ШхВхГ), мм | 620x30x620 | Габаритные размеры внутреннего блока в упаковке (ШхВхГ), мм | 690x312x602 | Габаритные размеры декоративной панели в упаковке (ШхВхГ), мм | 640x99x60 | Вес нетто внутреннего блока, кг | 17 | Вес нетто декоративной панели, кг | 2.5 | Вес брутто внутреннего блока, кг | 21 | Вес брутто декоративной панели, кг | 3.5 | Диаметр жидкостной трубы, мм (дюйм) | 6,35 (1/4&quot;) | Диаметр газовой трубы, мм (дюйм) | 9,53 (3/8&quot;) | Диаметр дренажной трубы, мм | 32 | Класс пылевлагозащиты, внутренний блок | IPX0 | Класс электрозащиты, внутренний блок | I класс | Страна производства | Испания | Срок гарантии, мес | 36 | Цвет внутреннего блока | Белый | Ионизатор воздуха | Нет | Плазменная очистка воздуха | Нет | Ультрафиолетовая стерилизация | Нет | Регулировка положения жалюзи с пульта ДУ | Нет | Управление c мобильного приложения по Wi-Fi | Да, опция | Дополнительные фильтры тонкой очистки в комплекте | Нет | Высота подъема конденсата встроенной дренажной помпой, мм | 850 | Встроенная дренажная помпа | Да | Противопылевой фильтр в комплекте | Да | Пульт управления в комплекте | Нет | [176 empty] | 60
НС-1305017/НС-1305027 | RAI-35RPE / P-AP56NAMS | Hitachi | Модель внутреннего блока | RAI-35RPE | Модель декоративной панели | P-AP56NAMS | Инверторная технология | Да | Серия | Мульти сплит-системы кассетного типа | Тип внутреннего блока | Кассетный | Эффективен для помещ. площадью до, м | 35 | Холодопроизводительность, kBTU | 12 | Холодопроизводительность, кВт | 3.50 (0.90 - 4.00) | Потребляемый ток в режиме охлаждения, А | 0.18 | Потребляемая мощность в режиме охлаждения, кВт | 0.04 | Теплопроизводительность, kBTU | 16 | Теплопроизводительность, кВт | 4.80 (0.90 - 6.60) | Потребляемый ток в режиме нагрева, А | 0.18 | Потребляемая мощность в режиме нагрева, кВт | 0.04 | Электропитание, В/Гц/Ф | 230/50/1 | Расход воздуха внутреннего блока, м&lt;sup&gt;3&lt;/sup&gt;/ч | 360/505/590/660 | Минимальный расход воздуха внутреннего блока, м&lt;sup&gt;3&lt;/sup&gt;/ч | 360 | Уровень шума внутреннего блока, дБ(А) | 27/33/37/40 | Минимальный уровень шума внутреннего блока, дБ(А) | 27 | Объем конденсации, л/ч | 2 | Тип хладагента | R32 | Габаритные размеры внутреннего блока (ШхВхГ), мм | 570x285x570 | Габаритные размеры декоративной панели (ШхВхГ), мм | 620x30x620 | Габаритные размеры внутреннего блока в упаковке (ШхВхГ), мм | 690x312x602 | Габаритные размеры декоративной панели в упаковке (ШхВхГ), мм | 640x99x60 | Вес нетто внутреннего блока, кг | 17 | Вес нетто декоративной панели, кг | 2.5 | Вес брутто внутреннего блока, кг | 21 | Вес брутто декоративной панели, кг | 3.5 | Диаметр жидкостной трубы, мм (дюйм) | 6,35 (1/4&quot;) | Диаметр газовой трубы, мм (дюйм) | 9,53 (3/8&quot;) | Диаметр дренажной трубы, мм | 32 | Класс пылевлагозащиты, внутренний блок | IPX0 | Класс электрозащиты, внутренний блок | I класс | Страна производства | Испания | Срок гарантии, мес | 36 | Цвет внутреннего блока | Белый | Ионизатор воздуха | Нет | Плазменная очистка воздуха | Нет | Ультрафиолетовая стерилизация | Нет | Регулировка положения жалюзи с пульта ДУ | Нет | Управление c мобильного приложения по Wi-Fi | Да, опция | Дополнительные фильтры тонкой очистки в комплекте | Нет | Высота подъема конденсата встроенной дренажной помпой, мм | 850 | Встроенная дренажная помпа | Да | Противопылевой фильтр в комплекте | Да | Пульт управления в комплекте | Нет | [176 empty] | 61
НС-1305018/НС-1305027 | RAI-50RPE / P-AP56NAMS | Hitachi | Модель внутреннего блока | RAI-50RPE | Модель декоративной панели | P-AP56NAMS | Инверторная технология | Да | Серия | Мульти сплит-системы кассетного типа | Тип внутреннего блока | Кассетный | Эффективен для помещ. площадью до, м | 50 | Холодопроизводительность, kBTU | 17 | Холодопроизводительность, кВт | 5.00 (1.20 - 5.80) | Потребляемый ток в режиме охлаждения, А | 0.18 | Потребляемая мощность в режиме охлаждения, кВт | 0.04 | Теплопроизводительность, kBTU | 20 | Теплопроизводительность, кВт | 6.00 (1.20 - 6.80) | Потребляемый ток в режиме нагрева, А | 0.18 | Потребляемая мощность в режиме нагрева, кВт | 0.04 | Электропитание, В/Гц/Ф | 230/50/1 | Расход воздуха внутреннего блока, м&lt;sup&gt;3&lt;/sup&gt;/ч | 390/540/630/720 | Минимальный расход воздуха внутреннего блока, м&lt;sup&gt;3&lt;/sup&gt;/ч | 390 | Уровень шума внутреннего блока, дБ(А) | 29/35/39/43 | Минимальный уровень шума внутреннего блока, дБ(А) | 29 | Объем конденсации, л/ч | 2.8 | Тип хладагента | R32 | Габаритные размеры внутреннего блока (ШхВхГ), мм | 570x285x570 | Габаритные размеры декоративной панели (ШхВхГ), мм | 620x30x620 | Габаритные размеры внутреннего блока в упаковке (ШхВхГ), мм | 690x312x602 | Габаритные размеры декоративной панели в упаковке (ШхВхГ), мм | 640x99x60 | Вес нетто внутреннего блока, кг | 17 | Вес нетто декоративной панели, кг | 2.5 | Вес брутто внутреннего блока, кг | 21 | Вес брутто декоративной панели, кг | 3.5 | Диаметр жидкостной трубы, мм (дюйм) | 6,35 (1/4&quot;) | Диаметр газовой трубы, мм (дюйм) | 12,7 (1/2&quot;) | Диаметр дренажной трубы, мм | 32 | Класс пылевлагозащиты, внутренний блок | IPX0 | Класс электрозащиты, внутренний блок | I класс | Страна производства | Испания | Срок гарантии, мес | 36 | Цвет внутреннего блока | Белый | Ионизатор воздуха | Нет | Плазменная очистка воздуха | Нет | Ультрафиолетовая стерилизация | Нет | Регулировка положения жалюзи с пульта ДУ | Нет | Управление c мобильного приложения по Wi-Fi | Да, опция | Дополнительные фильтры тонкой очистки в комплекте | Нет | Высота подъема конденсата встроенной дренажной помпой, мм | 850 | Встроенная дренажная помпа | Да | Противопылевой фильтр в комплекте | Да | Пульт управления в комплекте | Нет | [176 empty] | 62
НС-1305019/НС-1305027 | RAI-60RPE / P-AP56NAMS | Hitachi | Модель внутреннего блока | RAI-60RPE | Модель декоративной панели | P-AP56NAMS | Инверторная технология | Да | Серия | Мульти сплит-системы кассетного типа | Тип внутреннего блока | Кассетный | Эффективен для помещ. площадью до, м | 60 | Холодопроизводительность, kBTU | 20 | Холодопроизводительность, кВт | 6.00 (1.20 - 6.50) | Потребляемый ток в режиме охлаждения, А | 0.18 | Потребляемая мощность в режиме охлаждения, кВт | 0.04 | Теплопроизводительность, kBTU | 24 | Теплопроизводительность, кВт | 7.00 (1.20 - 8.00) | Потребляемый ток в режиме нагрева, А | 0.18 | Потребляемая мощность в режиме нагрева, кВт | 0.04 | Электропитание, В/Гц/Ф | 230/50/1 | Расход воздуха внутреннего блока, м&lt;sup&gt;3&lt;/sup&gt;/ч | 390/540/630/720 | Минимальный расход воздуха внутреннего блока, м&lt;sup&gt;3&lt;/sup&gt;/ч | 390 | Уровень шума внутреннего блока, дБ(А) | 29/35/39/43 | Минимальный уровень шума внутреннего блока, дБ(А) | 29 | Объем конденсации, л/ч | 3.8 | Тип хладагента | R32 | Габаритные размеры внутреннего блока (ШхВхГ), мм | 570x285x570 | Габаритные размеры декоративной панели (ШхВхГ), мм | 620x30xN | Габаритные размеры внутреннего блока в упаковке (ШхВхГ), мм | 690x312x602 | Габаритные размеры декоративной панели в упаковке (ШхВхГ), мм | 640x99x60 | Вес нетто внутреннего блока, кг | 17 | Вес нетто декоративной панели, кг | 2.5 | Вес брутто внутреннего блока, кг | 21 | Вес брутто декоративной панели, кг | 3.5 | Диаметр жидкостной трубы, мм (дюйм) | 6,35 (1/4&quot;) | Диаметр газовой трубы, мм (дюйм) | 12,7 (1/2&quot;) | Диаметр дренажной трубы, мм | 32 | Класс пылевлагозащиты, внутренний блок | IPX0 | Класс электрозащиты, внутренний блок | I класс | Страна производства | Испания | Срок гарантии, мес | 36 | Цвет внутреннего блока | Белый | Ионизатор воздуха | Нет | Плазменная очистка воздуха | Нет | Ультрафиолетовая стерилизация | Нет | Регулировка положения жалюзи с пульта ДУ | Нет | Управление c мобильного приложения по Wi-Fi | Да, опция | Дополнительные фильтры тонкой очистки в комплекте | Нет | Высота подъема конденсата встроенной дренажной помпой, мм | 850 | Встроенная дренажная помпа | Да | Противопылевой фильтр в комплекте | Да | Пульт управления в комплекте | Нет | [176 empty] | 63
НС-1305009 | RAF-25RXE | Hitachi | Модель внутреннего блока | RAF-25RXE | Инверторная технология | Да | Серия | Мульти сплит-системы напольного типа | Тип внутреннего блока | Напольный | Эффективен для помещ. площадью до, м | 25 | Холодопроизводительность, kBTU | 9 | Холодопроизводительность, кВт | 2.50 (0.90 - 3.10) | Потребляемый ток в режиме охлаждения, А | 0.09 | Потребляемая мощность в режиме охлаждения, кВт | 0.02 | Теплопроизводительность, kBTU | 12 | Теплопроизводительность, кВт | 3.40 (0.90 - 4.40) | Потребляемый ток в режиме нагрева, А | 0.09 | Потребляемая мощность в режиме нагрева, кВт | 0.02 | Электропитание, В/Гц/Ф | 230/50/1 | Расход воздуха внутреннего блока, м&lt;sup&gt;3&lt;/sup&gt;/ч | 270/390/510/630 | Минимальный расход воздуха внутреннего блока, м&lt;sup&gt;3&lt;/sup&gt;/ч | 270 | Уровень шума внутреннего блока, дБ(А) | 20/26/31/38 | Минимальный уровень шума внутреннего блока, дБ(А) | 20 | Объем конденсации, л/ч | 1.4 | Тип хладагента | R32 | Габаритные размеры внутреннего блока (ШхВхГ), мм | 750x590x215 | Габаритные размеры внутреннего блока в упаковке (ШхВхГ), мм | 800x646x286 | Вес нетто внутреннего блока, кг | 15 | Вес брутто внутреннего блока, кг | 17 | Диаметр жидкостной трубы, мм (дюйм) | 6,35 (1/4&quot;) | Диаметр газовой трубы, мм (дюйм) | 9,53 (3/8&quot;) | Диаметр дренажной трубы, мм | 16 | Класс пылевлагозащиты, внутренний блок | IPX0 | Класс электрозащиты, внутренний блок | I класс | Страна производства | КНР | Срок гарантии, мес | 36 | Цвет внутреннего блока | Белый | Ионизатор воздуха | Нет | Плазменная очистка воздуха | Нет | Ультрафиолетовая стерилизация | Нет | Регулировка положения жалюзи с пульта ДУ | Только горизонтальные | Управление c мобильного приложения по Wi-Fi | Да, опция | Дополнительные фильтры тонкой очистки в комплекте | Нет | Встроенная дренажная помпа | Нет | Противопылевой фильтр в комплекте | Да | Пульт управления в комплекте | Да, беспроводной | [188 empty] | 64
НС-1305164 | RAF-35RXE | Hitachi | Модель внутреннего блока | RAF-35RXE | Инверторная технология | Да | Серия | Мульти сплит-системы напольного типа | Тип внутреннего блока | Напольный | Эффективен для помещ. площадью до, м | 35 | Холодопроизводительность, kBTU | 12 | Холодопроизводительность, кВт | 3.50 (0.90 - 4.00) | Потребляемый ток в режиме охлаждения, А | 0.09 | Потребляемая мощность в режиме охлаждения, кВт | 0.02 | Теплопроизводительность, kBTU | 15 | Теплопроизводительность, кВт | 4.50 (0.90 - 5.00) | Потребляемый ток в режиме нагрева, А | 0.09 | Потребляемая мощность в режиме нагрева, кВт | 0.02 | Электропитание, В/Гц/Ф | 230/50/1 | Расход воздуха внутреннего блока, м&lt;sup&gt;3&lt;/sup&gt;/ч | 270/390/510/630 | Минимальный расход воздуха внутреннего блока, м&lt;sup&gt;3&lt;/sup&gt;/ч | 270 | Уровень шума внутреннего блока, дБ(А) | 20/26/31/39 | Минимальный уровень шума внутреннего блока, дБ(А) | 20 | Объем конденсации, л/ч | 1.9 | Тип хладагента | R32 | Габаритные размеры внутреннего блока (ШхВхГ), мм | 750x590x215 | Габаритные размеры внутреннего блока в упаковке (ШхВхГ), мм | 800x646x286 | Вес нетто внутреннего блока, кг | 15 | Вес брутто внутреннего блока, кг | 17 | Диаметр жидкостной трубы, мм (дюйм) | 6,35 (1/4&quot;) | Диаметр газовой трубы, мм (дюйм) | 9,53 (3/8&quot;) | Диаметр дренажной трубы, мм | 16 | Класс пылевлагозащиты, внутренний блок | IPX0 | Класс электрозащиты, внутренний блок | I класс | Страна производства | КНР | Срок гарантии, мес | 36 | Цвет внутреннего блока | Белый | Ионизатор воздуха | Нет | Плазменная очистка воздуха | Нет | Ультрафиолетовая стерилизация | Нет | Регулировка положения жалюзи с пульта ДУ | Только горизонтальные | Управление c мобильного приложения по Wi-Fi | Да, опция | Дополнительные фильтры тонкой очистки в комплекте | Нет | Встроенная дренажная помпа | Нет | Противопылевой фильтр в комплекте | Да | Пульт управления в комплекте | Да, беспроводной | [188 empty] | 65
НС-1305011 | RAF-50RXE | Hitachi | Модель внутреннего блока | RAF-50RXE | Инверторная технология | Да | Серия | Мульти сплит-системы напольного типа | Тип внутреннего блока | Напольный | Эффективен для помещ. площадью до, м | 50 | Холодопроизводительность, kBTU | 17 | Холодопроизводительность, кВт | 5.00 (1.90 - 5.20) | Потребляемый ток в режиме охлаждения, А | 0.09 | Потребляемая мощность в режиме охлаждения, кВт | 0.02 | Теплопроизводительность, kBTU | 20 | Теплопроизводительность, кВт | 6.00 (0.90 - 8.10) | Потребляемый ток в режиме нагрева, А | 0.09 | Потребляемая мощность в режиме нагрева, кВт | 0.02 | Электропитание, В/Гц/Ф | 230/50/1 | Расход воздуха внутреннего блока, м&lt;sup&gt;3&lt;/sup&gt;/ч | 300/450/540/700 | Минимальный расход воздуха внутреннего блока, м&lt;sup&gt;3&lt;/sup&gt;/ч | 300 | Уровень шума внутреннего блока, дБ(А) | 22/29/36/43 | Минимальный уровень шума внутреннего блока, дБ(А) | 22 | Объем конденсации, л/ч | 2.8 | Тип хладагента | R32 | Габаритные размеры внутреннего блока (ШхВхГ), мм | 750x590x215 | Габаритные размеры внутреннего блока в упаковке (ШхВхГ), мм | 800x646x286 | Вес нетто внутреннего блока, кг | 15 | Вес брутто внутреннего блока, кг | 17 | Диаметр жидкостной трубы, мм (дюйм) | 6,35 (1/4&quot;) | Диаметр газовой трубы, мм (дюйм) | 12,7 (1/2&quot;) | Диаметр дренажной трубы, мм | 16 | Класс пылевлагозащиты, внутренний блок | IPX0 | Класс электрозащиты, внутренний блок | I класс | Страна производства | КНР | Срок гарантии, мес | 36 | Цвет внутреннего блока | Белый | Ионизатор воздуха | Нет | Плазменная очистка воздуха | Нет | Ультрафиолетовая стерилизация | Нет | Регулировка положения жалюзи с пульта ДУ | Только горизонтальные | Управление c мобильного приложения по Wi-Fi | Да, опция | Дополнительные фильтры тонкой очистки в комплекте | Нет | Встроенная дренажная помпа | Нет | Противопылевой фильтр в комплекте | Да | Пульт управления в комплекте | Да, беспроводной | [188 empty] | 66
НС-1305044 | RAK-18QXE | Hitachi | Модель внутреннего блока | RAK-18QXE | Инверторная технология | Да | Серия | Akebono | Тип внутреннего блока | Настенный | Эффективен для помещ. площадью до, м | 18 | Холодопроизводительность, kBTU | 6 | Холодопроизводительность, кВт | 1.80 (1.00 - 2.50) | Потребляемый ток в режиме охлаждения, А | 0.09 | Потребляемая мощность в режиме охлаждения, кВт | 0.02 | Теплопроизводительность, kBTU | 9 | Теплопроизводительность, кВт | 2.50 (1.10 - 3.20) | Потребляемый ток в режиме нагрева, А | 0.09 | Потребляемая мощность в режиме нагрева, кВт | 0.02 | Электропитание, В/Гц/Ф | 230/50/1 | Расход воздуха внутреннего блока, м&lt;sup&gt;3&lt;/sup&gt;/ч | 312/350/400/440 | Минимальный расход воздуха внутреннего блока, м&lt;sup&gt;3&lt;/sup&gt;/ч | 312 | Уровень шума внутреннего блока, дБ(А) | 20/24/30/34 | Минимальный уровень шума внутреннего блока, дБ(А) | 20 | Объем конденсации, л/ч | 0.8 | Тип хладагента | R32 | Габаритные размеры внутреннего блока (ШхВхГ), мм | 900x295x210 | Габаритные размеры внутреннего блока в упаковке (ШхВхГ), мм | 954x290x360 | Вес нетто внутреннего блока, кг | 11 | Вес брутто внутреннего блока, кг | 13.5 | Диаметр жидкостной трубы, мм (дюйм) | 6,35 (1/4&quot;) | Диаметр газовой трубы, мм (дюйм) | 9,53 (3/8&quot;) | Диаметр дренажной трубы, мм | 16 | Класс пылевлагозащиты, внутренний блок | IPX0 | Класс электрозащиты, внутренний блок | I класс | Страна производства | КНР | Срок гарантии, мес | 36 | Цвет внутреннего блока | Белый | Ионизатор воздуха | Нет | Плазменная очистка воздуха | Нет | Ультрафиолетовая стерилизация | Нет | Регулировка положения жалюзи с пульта ДУ | Горизонтальные + Вертикальные | Управление c мобильного приложения по Wi-Fi | Да, опция | Дополнительные фильтры тонкой очистки в комплекте | Угольный фильтр, HEPA | Дополнительный фильтр тонкой очистки Угольный фильтр | Да | Дополнительный фильтр тонкой очистки HEPA | Да | Встроенная дренажная помпа | нет | Противопылевой фильтр в комплекте | Да | Пульт управления в комплекте | Да, беспроводной | [184 empty] | 67
НС-1304582 | RAK-25RXE | Hitachi | Модель внутреннего блока | RAK-25RXE | Инверторная технология | Да | Серия | Akebono | Тип внутреннего блока | Настенный | Эффективен для помещ. площадью до, м | 25 | Холодопроизводительность, kBTU | 9 | Холодопроизводительность, кВт | 2.50 (0.90 - 3.10) | Потребляемый ток в режиме охлаждения, А | 0.09 | Потребляемая мощность в режиме охлаждения, кВт | 0.02 | Теплопроизводительность, kBTU | 11 | Теплопроизводительность, кВт | 3.20 (0.90 - 4.20) | Потребляемый ток в режиме нагрева, А | 0.09 | Потребляемая мощность в режиме нагрева, кВт | 0.02 | Электропитание, В/Гц/Ф | 230/50/1 | Расход воздуха внутреннего блока, м&lt;sup&gt;3&lt;/sup&gt;/ч | 300/330/510/600 | Минимальный расход воздуха внутреннего блока, м&lt;sup&gt;3&lt;/sup&gt;/ч | 300 | Уровень шума внутреннего блока, дБ(А) | 20/27/35/43 | Минимальный уровень шума внутреннего блока, дБ(А) | 20 | Объем конденсации, л/ч | 1.4 | Тип хладагента | R32 | Габаритные размеры внутреннего блока (ШхВхГ), мм | 900x295x210 | Габаритные размеры внутреннего блока в упаковке (ШхВхГ), мм | 954x290x360 | Вес нетто внутреннего блока, кг | 11 | Вес брутто внутреннего блока, кг | 13.5 | Диаметр жидкостной трубы, мм (дюйм) | 6,35 (1/4&quot;) | Диаметр газовой трубы, мм (дюйм) | 9,53 (3/8&quot;) | Диаметр дренажной трубы, мм | 16 | Класс пылевлагозащиты, внутренний блок | IPX0 | Класс электрозащиты, внутренний блок | I класс | Страна производства | КНР | Срок гарантии, мес | 36 | Цвет внутреннего блока | Белый | Ионизатор воздуха | Нет | Плазменная очистка воздуха | Нет | Ультрафиолетовая стерилизация | Нет | Регулировка положения жалюзи с пульта ДУ | Горизонтальные + Вертикальные | Управление c мобильного приложения по Wi-Fi | Да, опция | Дополнительные фильтры тонкой очистки в комплекте | Угольный фильтр, HEPA | Дополнительный фильтр тонкой очистки Угольный фильтр | Да | Дополнительный фильтр тонкой очистки HEPA | Да | Встроенная дренажная помпа | нет | Противопылевой фильтр в комплекте | Да | Пульт управления в комплекте | Да, беспроводной | [184 empty] | 68
НС-1304583 | RAK-35RXE | Hitachi | Модель внутреннего блока | RAK-35RXE | Инверторная технология | Да | Серия | Akebono | Тип внутреннего блока | Настенный | Эффективен для помещ. площадью до, м | 35 | Холодопроизводительность, kBTU | 12 | Холодопроизводительность, кВт | 3.50 (0.90 - 4.00) | Потребляемый ток в режиме охлаждения, А | 0.09 | Потребляемая мощность в режиме охлаждения, кВт | 0.02 | Теплопроизводительность, kBTU | 14 | Теплопроизводительность, кВт | 4.00 (0.90 - 4.80) | Потребляемый ток в режиме нагрева, А | 0.09 | Потребляемая мощность в режиме нагрева, кВт | 0.02 | Электропитание, В/Гц/Ф | 230/50/1 | Расход воздуха внутреннего блока, м&lt;sup&gt;3&lt;/sup&gt;/ч | 320/340/520/660 | Минимальный расход воздуха внутреннего блока, м&lt;sup&gt;3&lt;/sup&gt;/ч | 320 | Уровень шума внутреннего блока, дБ(А) | 22/29/37/45 | Минимальный уровень шума внутреннего блока, дБ(А) | 22 | Объем конденсации, л/ч | 1.6 | Тип хладагента | R32 | Габаритные размеры внутреннего блока (ШхВхГ), мм | 900x295x210 | Габаритные размеры внутреннего блока в упаковке (ШхВхГ), мм | 954x290x360 | Вес нетто внутреннего блока, кг | 11 | Вес брутто внутреннего блока, кг | 13.5 | Диаметр жидкостной трубы, мм (дюйм) | 6,35 (1/4&quot;) | Диаметр газовой трубы, мм (дюйм) | 9,53 (3/8&quot;) | Диаметр дренажной трубы, мм | 16 | Класс пылевлагозащиты, внутренний блок | IPX0 | Класс электрозащиты, внутренний блок | I класс | Страна производства | КНР | Срок гарантии, мес | 36 | Цвет внутреннего блока | Белый | Ионизатор воздуха | Нет | Плазменная очистка воздуха | Нет | Ультрафиолетовая стерилизация | Нет | Регулировка положения жалюзи с пульта ДУ | Горизонтальные + Вертикальные | Управление c мобильного приложения по Wi-Fi | Да, опция | Дополнительные фильтры тонкой очистки в комплекте | Угольный фильтр, HEPA | Дополнительный фильтр тонкой очистки Угольный фильтр | Да | Дополнительный фильтр тонкой очистки HEPA | Да | Встроенная дренажная помпа | нет | Противопылевой фильтр в комплекте | Да | Пульт управления в комплекте | Да, беспроводной | [184 empty] | 69
НС-1304989 | RAK-50RXE | Hitachi | Модель внутреннего блока | RAK-50RXE | Инверторная технология | Да | Серия | Akebono | Тип внутреннего блока | Настенный | Эффективен для помещ. площадью до, м | 50 | Холодопроизводительность, kBTU | 17 | Холодопроизводительность, кВт | 5.00 (1.90 - 5.20) | Потребляемый ток в режиме охлаждения, А | 0.09 | Потребляемая мощность в режиме охлаждения, кВт | 0.02 | Теплопроизводительность, kBTU | 20 | Теплопроизводительность, кВт | 5.80 (2.20 - 7.00) | Потребляемый ток в режиме нагрева, А | 0.09 | Потребляемая мощность в режиме нагрева, кВт | 0.02 | Электропитание, В/Гц/Ф | 230/50/1 | Расход воздуха внутреннего блока, м&lt;sup&gt;3&lt;/sup&gt;/ч | 350/400/580/720 | Минимальный расход воздуха внутреннего блока, м&lt;sup&gt;3&lt;/sup&gt;/ч | 350 | Уровень шума внутреннего блока, дБ(А) | 25/31/39/47 | Минимальный уровень шума внутреннего блока, дБ(А) | 25 | Объем конденсации, л/ч | 2 | Тип хладагента | R32 | Габаритные размеры внутреннего блока (ШхВхГ), мм | 900x295x210 | Габаритные размеры внутреннего блока в упаковке (ШхВхГ), мм | 954x290x360 | Вес нетто внутреннего блока, кг | 11 | Вес брутто внутреннего блока, кг | 13.5 | Диаметр жидкостной трубы, мм (дюйм) | 6,35 (1/4&quot;) | Диаметр газовой трубы, мм (дюйм) | 12,7 (1/2&quot;) | Диаметр дренажной трубы, мм | 16 | Класс пылевлагозащиты, внутренний блок | IPX0 | Класс электрозащиты, внутренний блок | I класс | Страна производства | КНР | Срок гарантии, мес | 36 | Цвет внутреннего блока | Белый | Ионизатор воздуха | Нет | Плазменная очистка воздуха | Нет | Ультрафиолетовая стерилизация | Нет | Регулировка положения жалюзи с пульта ДУ | Горизонтальные + Вертикальные | Управление c мобильного приложения по Wi-Fi | Да, опция | Дополнительные фильтры тонкой очистки в комплекте | Угольный фильтр, HEPA | Дополнительный фильтр тонкой очистки Угольный фильтр | Да | Дополнительный фильтр тонкой очистки HEPA | Да | Встроенная дренажная помпа | нет | Противопылевой фильтр в комплекте | Да | Пульт управления в комплекте | Да, беспроводной | [184 empty] | 70
НС-1305045 | RAK-15QPE | Hitachi | Модель внутреннего блока | RAK-15QPE | Инверторная технология | Да | Серия | Sendo | Тип внутреннего блока | Настенный | Эффективен для помещ. площадью до, м | 15 | Холодопроизводительность, kBTU | 5 | Холодопроизводительность, кВт | 1.50 (0.90 - 2.00) | Потребляемый ток в режиме охлаждения, А | 0.09 | Потребляемая мощность в режиме охлаждения, кВт | 0.02 | Теплопроизводительность, kBTU | 7 | Теплопроизводительность, кВт | 2.00 (1.00 - 2.50) | Потребляемый ток в режиме нагрева, А | 0.09 | Потребляемая мощность в режиме нагрева, кВт | 0.02 | Электропитание, В/Гц/Ф | 230/50/1 | Расход воздуха внутреннего блока, м&lt;sup&gt;3&lt;/sup&gt;/ч | 300/330/510/600 | Минимальный расход воздуха внутреннего блока, м&lt;sup&gt;3&lt;/sup&gt;/ч | 300 | Уровень шума внутреннего блока, дБ(А) | 20/27/35/43 | Минимальный уровень шума внутреннего блока, дБ(А) | 20 | Объем конденсации, л/ч | 1.1 | Тип хладагента | R32 | Габаритные размеры внутреннего блока (ШхВхГ), мм | 780x280x230 | Габаритные размеры внутреннего блока в упаковке (ШхВхГ), мм | 820x279x330 | Вес нетто внутреннего блока, кг | 8.5 | Вес брутто внутреннего блока, кг | 11 | Диаметр жидкостной трубы, мм (дюйм) | 6,35 (1/4&quot;) | Диаметр газовой трубы, мм (дюйм) | 9,53 (3/8&quot;) | Диаметр дренажной трубы, мм | 16 | Класс пылевлагозащиты, внутренний блок | IPX0 | Класс электрозащиты, внутренний блок | I класс | Страна производства | КНР | Срок гарантии, мес | 36 | Цвет внутреннего блока | Белый | Ионизатор воздуха | Нет | Плазменная очистка воздуха | Нет | Ультрафиолетовая стерилизация | Нет | Регулировка положения жалюзи с пульта ДУ | Горизонтальные + Вертикальные | Управление c мобильного приложения по Wi-Fi | Да, опция | Дополнительные фильтры тонкой очистки в комплекте | Угольный фильтр, HEPA | Дополнительный фильтр тонкой очистки Угольный фильтр | Да | Дополнительный фильтр тонкой очистки HEPA | Да | Встроенная дренажная помпа | нет | Противопылевой фильтр в комплекте | Да | Пульт управления в комплекте | Да, беспроводной | [184 empty] | 71
НС-1348180 | RAK-18RPE | Hitachi | Модель внутреннего блока | RAK-18RPE | Инверторная технология | да | Серия | Sendo | Тип внутреннего блока | Настенный | Эффективен для помещ. площадью до, м | 20 | Холодопроизводительность, kBTU | 7 | Холодопроизводительность, кВт | 2.00 (0.90 - 2.50) | Потребляемый ток в режиме охлаждения, А | 0.09 | Потребляемая мощность в режиме охлаждения, кВт | 0.02 | Теплопроизводительность, kBTU | 9 | Теплопроизводительность, кВт | 2.50 (0.90 - 3.20) | Потребляемый ток в режиме нагрева, А | 0.09 | Потребляемая мощность в режиме нагрева, кВт | 0.02 | Электропитание, В/Гц/Ф | 230/50/1 | Расход воздуха внутреннего блока, м&lt;sup&gt;3&lt;/sup&gt;/ч | 312/350/400/440 | Минимальный расход воздуха внутреннего блока, м&lt;sup&gt;3&lt;/sup&gt;/ч | 312 | Уровень шума внутреннего блока, дБ(А) | 19/22/33/38 | Минимальный уровень шума внутреннего блока, дБ(А) | 19 | Объем конденсации, л/ч | 1.2 | Тип хладагента | R32 | Габаритные размеры внутреннего блока (ШхВхГ), мм | 780x280x230 | Габаритные размеры внутреннего блока в упаковке (ШхВхГ), мм | 820x279x330 | Вес нетто внутреннего блока, кг | 8.5 | Вес брутто внутреннего блока, кг | 11 | Диаметр жидкостной трубы, мм (дюйм) | 6,35 (1/4&quot;) | Диаметр газовой трубы, мм (дюйм) | 9,53 (3/8&quot;) | Диаметр дренажной трубы, мм | 16 | Класс пылевлагозащиты, внутренний блок | IPX0 | Класс электрозащиты, внутренний блок | I класс | Страна производства | КНР | Срок гарантии, мес | 36 | Цвет внутреннего блока | Белый | Ионизатор воздуха | нет | Плазменная очистка воздуха | нет | Ультрафиолетовая стерилизация | нет | Регулировка положения жалюзи с пульта ДУ | Горизонтальные + Вертикальные | Управление c мобильного приложения по Wi-Fi | Да, опция | Дополнительные фильтры тонкой очистки в комплекте | Угольный фильтр, HEPA | Дополнительный фильтр тонкой очистки Угольный фильтр | да | Дополнительный фильтр тонкой очистки HEPA | да | Встроенная дренажная помпа | нет | Противопылевой фильтр в комплекте | да | Пульт управления в комплекте | Да, беспроводной | [184 empty] | 72
НС-1348191 | RAK-25RPE | Hitachi | Модель внутреннего блока | RAK-25RPE | Инверторная технология | да | Серия | Sendo | Тип внутреннего блока | Настенный | Эффективен для помещ. площадью до, м | 25 | Холодопроизводительность, kBTU | 9 | Холодопроизводительность, кВт | 2.50 (0.90 - 3.10) | Потребляемый ток в режиме охлаждения, А | 0.09 | Потребляемая мощность в режиме охлаждения, кВт | 0.02 | Теплопроизводительность, kBTU | 12 | Теплопроизводительность, кВт | 3.40 (0.90 - 4.40) | Потребляемый ток в режиме нагрева, А | 0.09 | Потребляемая мощность в режиме нагрева, кВт | 0.02 | Электропитание, В/Гц/Ф | 230/50/1 | Расход воздуха внутреннего блока, м&lt;sup&gt;3&lt;/sup&gt;/ч | 333/370/430/510 | Минимальный расход воздуха внутреннего блока, м&lt;sup&gt;3&lt;/sup&gt;/ч | 333 | Уровень шума внутреннего блока, дБ(А) | 20/23/34/41 | Минимальный уровень шума внутреннего блока, дБ(А) | 20 | Объем конденсации, л/ч | 1.4 | Тип хладагента | R32 | Габаритные размеры внутреннего блока (ШхВхГ), мм | 780x280x230 | Габаритные размеры внутреннего блока в упаковке (ШхВхГ), мм | 820x279x330 | Вес нетто внутреннего блока, кг | 8.5 | Вес брутто внутреннего блока, кг | 11 | Диаметр жидкостной трубы, мм (дюйм) | 6,35 (1/4&quot;) | Диаметр газовой трубы, мм (дюйм) | 9,53 (3/8&quot;) | Диаметр дренажной трубы, мм | 16 | Класс пылевлагозащиты, внутренний блок | IPX0 | Класс электрозащиты, внутренний блок | I класс | Страна производства | КНР | Срок гарантии, мес | 36 | Цвет внутреннего блока | Белый | Ионизатор воздуха | нет | Плазменная очистка воздуха | нет | Ультрафиолетовая стерилизация | нет | Регулировка положения жалюзи с пульта ДУ | Горизонтальные + Вертикальные | Управление c мобильного приложения по Wi-Fi | Да, опция | Дополнительные фильтры тонкой очистки в комплекте | Угольный фильтр, HEPA | Дополнительный фильтр тонкой очистки Угольный фильтр | да | Дополнительный фильтр тонкой очистки HEPA | да | Встроенная дренажная помпа | нет | Противопылевой фильтр в комплекте | да | Пульт управления в комплекте | Да, беспроводной | [184 empty] | 73
НС-1348193 | RAK-35RPE | Hitachi | Модель внутреннего блока | RAK-35RPE | Инверторная технология | да | Серия | Sendo | Тип внутреннего блока | Настенный | Эффективен для помещ. площадью до, м | 35 | Холодопроизводительность, kBTU | 12 | Холодопроизводительность, кВт | 3.50 (0.90 - 4.00) | Потребляемый ток в режиме охлаждения, А | 0.09 | Потребляемая мощность в режиме охлаждения, кВт | 0.02 | Теплопроизводительность, kBTU | 14 | Теплопроизводительность, кВт | 4.20 (0.90 - 5.00) | Потребляемый ток в режиме нагрева, А | 0.09 | Потребляемая мощность в режиме нагрева, кВт | 0.02 | Электропитание, В/Гц/Ф | 230/50/1 | Расход воздуха внутреннего блока, м&lt;sup&gt;3&lt;/sup&gt;/ч | 353/420/485/680 | Минимальный расход воздуха внутреннего блока, м&lt;sup&gt;3&lt;/sup&gt;/ч | 353 | Уровень шума внутреннего блока, дБ(А) | 25/26/36/43 | Минимальный уровень шума внутреннего блока, дБ(А) | 25 | Объем конденсации, л/ч | 1.6 | Тип хладагента | R32 | Габаритные размеры внутреннего блока (ШхВхГ), мм | 780x280x230 | Габаритные размеры внутреннего блока в упаковке (ШхВхГ), мм | 820x279x330 | Вес нетто внутреннего блока, кг | 8.5 | Вес брутто внутреннего блока, кг | 11 | Диаметр жидкостной трубы, мм (дюйм) | 6,35 (1/4&quot;) | Диаметр газовой трубы, мм (дюйм) | 9,53 (3/8&quot;) | Диаметр дренажной трубы, мм | 16 | Класс пылевлагозащиты, внутренний блок | IPX0 | Класс электрозащиты, внутренний блок | I класс | Страна производства | КНР | Срок гарантии, мес | 36 | Цвет внутреннего блока | Белый | Ионизатор воздуха | нет | Плазменная очистка воздуха | нет | Ультрафиолетовая стерилизация | нет | Регулировка положения жалюзи с пульта ДУ | Горизонтальные + Вертикальные | Управление c мобильного приложения по Wi-Fi | Да, опция | Дополнительные фильтры тонкой очистки в комплекте | Угольный фильтр, HEPA | Дополнительный фильтр тонкой очистки Угольный фильтр | да | Дополнительный фильтр тонкой очистки HEPA | да | Встроенная дренажная помпа | нет | Противопылевой фильтр в комплекте | да | Пульт управления в комплекте | Да, беспроводной | [184 empty] | 74
НС-1348196 | RAK-42RPE | Hitachi | Модель внутреннего блока | RAK-42RPE | Инверторная технология | да | Серия | Sendo | Тип внутреннего блока | Настенный | Эффективен для помещ. площадью до, м | 42 | Холодопроизводительность, kBTU | 14 | Холодопроизводительность, кВт | 4.20 (1.70 - 5.00) | Потребляемый ток в режиме охлаждения, А | 0.09 | Потребляемая мощность в режиме охлаждения, кВт | 0.02 | Теплопроизводительность, kBTU | 18 | Теплопроизводительность, кВт | 5.40 (1.70 - 6.00) | Потребляемый ток в режиме нагрева, А | 0.09 | Потребляемая мощность в режиме нагрева, кВт | 0.02 | Электропитание, В/Гц/Ф | 230/50/1 | Расход воздуха внутреннего блока, м&lt;sup&gt;3&lt;/sup&gt;/ч | 353/410/540/720 | Минимальный расход воздуха внутреннего блока, м&lt;sup&gt;3&lt;/sup&gt;/ч | 353 | Уровень шума внутреннего блока, дБ(А) | 25/28/39/46 | Минимальный уровень шума внутреннего блока, дБ(А) | 25 | Объем конденсации, л/ч | 1.8 | Тип хладагента | R32 | Габаритные размеры внутреннего блока (ШхВхГ), мм | 780x280x230 | Габаритные размеры внутреннего блока в упаковке (ШхВхГ), мм | 820x279x330 | Вес нетто внутреннего блока, кг | 8.5 | Вес брутто внутреннего блока, кг | 11 | Диаметр жидкостной трубы, мм (дюйм) | 6,35 (1/4&quot;) | Диаметр газовой трубы, мм (дюйм) | 12,7 (1/2&quot;) | Диаметр дренажной трубы, мм | 16 | Класс пылевлагозащиты, внутренний блок | IPX0 | Класс электрозащиты, внутренний блок | I класс | Страна производства | КНР | Срок гарантии, мес | 36 | Цвет внутреннего блока | Белый | Ионизатор воздуха | нет | Плазменная очистка воздуха | нет | Ультрафиолетовая стерилизация | нет | Регулировка положения жалюзи с пульта ДУ | Горизонтальные + Вертикальные | Управление c мобильного приложения по Wi-Fi | Да, опция | Дополнительные фильтры тонкой очистки в комплекте | Угольный фильтр, HEPA | Дополнительный фильтр тонкой очистки Угольный фильтр | да | Дополнительный фильтр тонкой очистки HEPA | да | Встроенная дренажная помпа | нет | Противопылевой фильтр в комплекте | да | Пульт управления в комплекте | Да, беспроводной | [184 empty] | 75
НС-1348197 | RAK-50RPE | Hitachi | Модель внутреннего блока | RAK-50RPE | Инверторная технология | да | Серия | Sendo | Тип внутреннего блока | Настенный | Эффективен для помещ. площадью до, м | 50 | Холодопроизводительность, kBTU | 17 | Холодопроизводительность, кВт | 5.00 (1.90 - 5.20) | Потребляемый ток в режиме охлаждения, А | 0.09 | Потребляемая мощность в режиме охлаждения, кВт | 0.02 | Теплопроизводительность, kBTU | 20 | Теплопроизводительность, кВт | 6.00 (2.20 - 7.30) | Потребляемый ток в режиме нагрева, А | 0.09 | Потребляемая мощность в режиме нагрева, кВт | 0.02 | Электропитание, В/Гц/Ф | 230/50/1 | Расход воздуха внутреннего блока, м&lt;sup&gt;3&lt;/sup&gt;/ч | 353/410/540/750 | Минимальный расход воздуха внутреннего блока, м&lt;sup&gt;3&lt;/sup&gt;/ч | 353 | Уровень шума внутреннего блока, дБ(А) | 25/28/39/46 | Минимальный уровень шума внутреннего блока, дБ(А) | 25 | Объем конденсации, л/ч | 2 | Тип хладагента | R32 | Габаритные размеры внутреннего блока (ШхВхГ), мм | 780x280x230 | Габаритные размеры внутреннего блока в упаковке (ШхВхГ), мм | 820x279x330 | Вес нетто внутреннего блока, кг | 8.5 | Вес брутто внутреннего блока, кг | 11 | Диаметр жидкостной трубы, мм (дюйм) | 6,35 (1/4&quot;) | Диаметр газовой трубы, мм (дюйм) | 12,7 (1/2&quot;) | Диаметр дренажной трубы, мм | 16 | Класс пылевлагозащиты, внутренний блок | IPX0 | Класс электрозащиты, внутренний блок | I класс | Страна производства | КНР | Срок гарантии, мес | 36 | Цвет внутреннего блока | Белый | Ионизатор воздуха | нет | Плазменная очистка воздуха | нет | Ультрафиолетовая стерилизация | нет | Регулировка положения жалюзи с пульта ДУ | Горизонтальные + Вертикальные | Управление c мобильного приложения по Wi-Fi | Да, опция | Дополнительные фильтры тонкой очистки в комплекте | Угольный фильтр, HEPA | Дополнительный фильтр тонкой очистки Угольный фильтр | да | Дополнительный фильтр тонкой очистки HEPA | да | Встроенная дренажная помпа | нет | Противопылевой фильтр в комплекте | да | Пульт управления в комплекте | Да, беспроводной | [184 empty] | 76
НС-1308004 | RAK-18REF | Hitachi | Модель внутреннего блока | RAK-18REF | Инверторная технология | Да | Серия | X-Comfort | Тип внутреннего блока | Настенный | Эффективен для помещ. площадью до, м | 20 | Холодопроизводительность, kBTU | 7 | Холодопроизводительность, кВт | 2.00 (0.90 - 2.50) | Потребляемый ток в режиме охлаждения, А | 0.09 | Потребляемая мощность в режиме охлаждения, кВт | 0.02 | Теплопроизводительность, kBTU | 9 | Теплопроизводительность, кВт | 2.50 (0.90 - 3.20) | Потребляемый ток в режиме нагрева, А | 0.09 | Потребляемая мощность в режиме нагрева, кВт | 0.02 | Электропитание, В/Гц/Ф | 230/50/1 | Расход воздуха внутреннего блока, м&lt;sup&gt;3&lt;/sup&gt;/ч | 312/350/400/440 | Минимальный расход воздуха внутреннего блока, м&lt;sup&gt;3&lt;/sup&gt;/ч | 312 | Уровень шума внутреннего блока, дБ(А) | 19/22/33/38 | Минимальный уровень шума внутреннего блока, дБ(А) | 19 | Объем конденсации, л/ч | 1.2 | Тип хладагента | R32 | Габаритные размеры внутреннего блока (ШхВхГ), мм | 780x280x215 | Габаритные размеры внутреннего блока в упаковке (ШхВхГ), мм | 820x259x330 | Вес нетто внутреннего блока, кг | 7.7 | Вес брутто внутреннего блока, кг | 8.7 | Диаметр жидкостной трубы, мм (дюйм) | 6,35 (1/4&quot;) | Диаметр газовой трубы, мм (дюйм) | 9,53 (3/8&quot;) | Диаметр дренажной трубы, мм | 16 | Класс пылевлагозащиты, внутренний блок | IPX0 | Класс электрозащиты, внутренний блок | I класс | Страна производства | КНР | Срок гарантии, мес | 36 | Цвет внутреннего блока | Белый | Ионизатор воздуха | Нет | Плазменная очистка воздуха | Нет | Ультрафиолетовая стерилизация | Нет | Регулировка положения жалюзи с пульта ДУ | Только горизонтальные | Управление c мобильного приложения по Wi-Fi | Да, опция | Дополнительные фильтры тонкой очистки в комплекте | нет | Встроенная дренажная помпа | нет | Противопылевой фильтр в комплекте | Да | Пульт управления в комплекте | Да, беспроводной | [188 empty] | 77
НС-1308006 | RAK-25REF | Hitachi | Модель внутреннего блока | RAK-25REF | Инверторная технология | Да | Серия | X-Comfort | Тип внутреннего блока | Настенный | Эффективен для помещ. площадью до, м | 25 | Холодопроизводительность, kBTU | 9 | Холодопроизводительность, кВт | 2.50 (0.90 - 3.10) | Потребляемый ток в режиме охлаждения, А | 0.09 | Потребляемая мощность в режиме охлаждения, кВт | 0.02 | Теплопроизводительность, kBTU | 12 | Теплопроизводительность, кВт | 3.40 (0.90 - 4.40) | Потребляемый ток в режиме нагрева, А | 0.09 | Потребляемая мощность в режиме нагрева, кВт | 0.02 | Электропитание, В/Гц/Ф | 230/50/1 | Расход воздуха внутреннего блока, м&lt;sup&gt;3&lt;/sup&gt;/ч | 333/370/430/510 | Минимальный расход воздуха внутреннего блока, м&lt;sup&gt;3&lt;/sup&gt;/ч | 333 | Уровень шума внутреннего блока, дБ(А) | 20/23/34/41 | Минимальный уровень шума внутреннего блока, дБ(А) | 20 | Объем конденсации, л/ч | 1.4 | Тип хладагента | R32 | Габаритные размеры внутреннего блока (ШхВхГ), мм | 780x280x215 | Габаритные размеры внутреннего блока в упаковке (ШхВхГ), мм | 820x259x330 | Вес нетто внутреннего блока, кг | 7.7 | Вес брутто внутреннего блока, кг | 8.7 | Диаметр жидкостной трубы, мм (дюйм) | 6,35 (1/4&quot;) | Диаметр газовой трубы, мм (дюйм) | 9,53 (3/8&quot;) | Диаметр дренажной трубы, мм | 16 | Класс пылевлагозащиты, внутренний блок | IPX0 | Класс электрозащиты, внутренний блок | I класс | Страна производства | КНР | Срок гарантии, мес | 36 | Цвет внутреннего блока | Белый | Ионизатор воздуха | Нет | Плазменная очистка воздуха | Нет | Ультрафиолетовая стерилизация | Нет | Регулировка положения жалюзи с пульта ДУ | Только горизонтальные | Управление c мобильного приложения по Wi-Fi | Да, опция | Дополнительные фильтры тонкой очистки в комплекте | нет | Встроенная дренажная помпа | нет | Противопылевой фильтр в комплекте | Да | Пульт управления в комплекте | Да, беспроводной | [188 empty] | 78
НС-1308008 | RAK-35REF | Hitachi | Модель внутреннего блока | RAK-35REF | Инверторная технология | Да | Серия | X-Comfort | Тип внутреннего блока | Настенный | Эффективен для помещ. площадью до, м | 35 | Холодопроизводительность, kBTU | 12 | Холодопроизводительность, кВт | 3.50 (0.90 - 4.00) | Потребляемый ток в режиме охлаждения, А | 0.09 | Потребляемая мощность в режиме охлаждения, кВт | 0.02 | Теплопроизводительность, kBTU | 14 | Теплопроизводительность, кВт | 4.20 (0.90 - 5.00) | Потребляемый ток в режиме нагрева, А | 0.09 | Потребляемая мощность в режиме нагрева, кВт | 0.02 | Электропитание, В/Гц/Ф | 230/50/1 | Расход воздуха внутреннего блока, м&lt;sup&gt;3&lt;/sup&gt;/ч | 333/400/485/600 | Минимальный расход воздуха внутреннего блока, м&lt;sup&gt;3&lt;/sup&gt;/ч | 333 | Уровень шума внутреннего блока, дБ(А) | 25/26/36/43 | Минимальный уровень шума внутреннего блока, дБ(А) | 25 | Объем конденсации, л/ч | 1.6 | Тип хладагента | R32 | Габаритные размеры внутреннего блока (ШхВхГ), мм | 780x280x215 | Габаритные размеры внутреннего блока в упаковке (ШхВхГ), мм | 820x259x330 | Вес нетто внутреннего блока, кг | 7.7 | Вес брутто внутреннего блока, кг | 8.7 | Диаметр жидкостной трубы, мм (дюйм) | 6,35 (1/4&quot;) | Диаметр газовой трубы, мм (дюйм) | 9,53 (3/8&quot;) | Диаметр дренажной трубы, мм | 16 | Класс пылевлагозащиты, внутренний блок | IPX0 | Класс электрозащиты, внутренний блок | I класс | Страна производства | КНР | Срок гарантии, мес | 36 | Цвет внутреннего блока | Белый | Ионизатор воздуха | Нет | Плазменная очистка воздуха | Нет | Ультрафиолетовая стерилизация | Нет | Регулировка положения жалюзи с пульта ДУ | Только горизонтальные | Управление c мобильного приложения по Wi-Fi | Да, опция | Дополнительные фильтры тонкой очистки в комплекте | нет | Встроенная дренажная помпа | нет | Противопылевой фильтр в комплекте | Да | Пульт управления в комплекте | Да, беспроводной | [188 empty] | 79
НС-1308013 | RAK-50REF | Hitachi | Модель внутреннего блока | RAK-50REF | Инверторная технология | Да | Серия | X-Comfort | Тип внутреннего блока | Настенный | Эффективен для помещ. площадью до, м | 50 | Холодопроизводительность, kBTU | 17 | Холодопроизводительность, кВт | 5.00 (1.90 - 5.20) | Потребляемый ток в режиме охлаждения, А | 0.09 | Потребляемая мощность в режиме охлаждения, кВт | 0.02 | Теплопроизводительность, kBTU | 20 | Теплопроизводительность, кВт | 6.00 (2.20 - 7.30) | Потребляемый ток в режиме нагрева, А | 0.09 | Потребляемая мощность в режиме нагрева, кВт | 0.02 | Электропитание, В/Гц/Ф | 230/50/1 | Расход воздуха внутреннего блока, м&lt;sup&gt;3&lt;/sup&gt;/ч | 333/450/600/700 | Минимальный расход воздуха внутреннего блока, м&lt;sup&gt;3&lt;/sup&gt;/ч | 333 | Уровень шума внутреннего блока, дБ(А) | 25/30/39/47 | Минимальный уровень шума внутреннего блока, дБ(А) | 25 | Объем конденсации, л/ч | 2 | Тип хладагента | R32 | Габаритные размеры внутреннего блока (ШхВхГ), мм | 780x280x215 | Габаритные размеры внутреннего блока в упаковке (ШхВхГ), мм | 820x259x330 | Вес нетто внутреннего блока, кг | 8.2 | Вес брутто внутреннего блока, кг | 9.2 | Диаметр жидкостной трубы, мм (дюйм) | 6,35 (1/4&quot;) | Диаметр газовой трубы, мм (дюйм) | 12,7 (1/2&quot;) | Диаметр дренажной трубы, мм | 16 | Класс пылевлагозащиты, внутренний блок | IPX0 | Класс электрозащиты, внутренний блок | I класс | Страна производства | КНР | Срок гарантии, мес | 36 | Цвет внутреннего блока | Белый | Ионизатор воздуха | Нет | Плазменная очистка воздуха | Нет | Ультрафиолетовая стерилизация | Нет | Регулировка положения жалюзи с пульта ДУ | Только горизонтальные | Управление c мобильного приложения по Wi-Fi | Да, опция | Дополнительные фильтры тонкой очистки в комплекте | нет | Встроенная дренажная помпа | нет | Противопылевой фильтр в комплекте | Да | Пульт управления в комплекте | Да, беспроводной | [188 empty] | 80

## без лишнего
Nr | № бренд/техн.хар | Наименование | Артикул | Бренд | Категория | Вес брутто внутреннего блока, кг | Вес брутто наружного блока, кг | Вес нетто внутреннего блока, кг | Вес нетто наружного блока, кг | Габаритные размеры внутреннего блока (ШхВхГ), мм | Габаритные размеры внутреннего блока в упаковке (ШхВхГ), мм | Габаритные размеры наружного блока (ШхВхГ), мм | Габаритные размеры наружного блока в упаковке (ШхВхГ), мм | Диаметр жидкостной трубы, мм (дюйм) | Диаметр труб жидкость/газ, мм | Инверторная технология | Максимальный перепад по высоте между внутренним и наружным блоками, м | Марка компрессора | Минимальный уровень шума внутреннего блока, дБ(А) | Потребляема я мощность в режиме нагрева, кВт СКОБКИ УДАЛИТЬ | Потребляемая мощность в режиме охлаждения, кВт Скобки удалить | Рабочие температурные границы наружного воздуха (нагрев), &amp;deg;C | Рабочие температурные границы наружного воздуха (охлаждение), &amp;deg;C | Теплопроизводительность, кВт СКОБКИ УДАЛИТ | Уровень шума внутреннего блока, дБ(А) | Уровень шума наружного блока, дБ(А) | Хладагент / заводская заправка, кг | Холодопроизводительность, кВт СКОБКИ УДАЛИТ | Электропитание наружного блока, В/Гц/Ф
1 | 1 | Инверторные сплит-системы серии S-PREMIUM (R32) RAK-25PSES/RAC-25WSE | RAK-25PSES/RAC-25WSE | Hitachi | Бытовые сплит-системы | 13 | 40 |  | 37 | 795x294x250 | 827x316x356 | 792x600x299 | 924x650x400 | 6.35 |  | да | 10 | Hitachi / Highly | 22 | 0.621 (0.44 - 1.50) | 0.490 (0.300 - 0.920) | -20 ~ +24 | -10 ~ +43 | 3.20 (0.60 - 5.80) | 22/28/34/41 | 47 |  | 2.50 (0.50 - 3.40) | 230/50/1
2 | 2 | Инверторные сплит-системы серии S-PREMIUM (R32) RAK-35PSES/RAC-35WSE | RAK-35PSES/RAC-35WSE | Hitachi | Бытовые сплит-системы | 13 | 40 |  | 37 | 795x294x250 | 827x316x356 | 792x600x299 | 924x650x400 | 6.35 |  | да | 10 | Hitachi / Highly | 22 | 0.800 (0.50 - 2.00) | 0.778 (0.350 - 1.350) | -20 ~ +24 | -10 ~ +43 | 4.00 (0.60 - 6.60) | 22/29/36/43 | 48 |  | 3.50 (0.50 - 4.10) | 230/50/1
3 | 3 | Инверторные сплит-системы серии S-PREMIUM (R32) RAK-50PSES/RAC-50WSE | RAK-50PSES/RAC-50WSE | Hitachi | Бытовые сплит-системы | 13 | 55.5 |  | 51 | 795x294x250 | 827x316x356 | 800x736x350 | 950x805x490 | 6.35 |  | да | 10 | Hitachi / Highly | 25 | 1.622 (0.60 - 2.65) | 1.389 (0.400 - 1.820) | -20 ~ +24 | -10 ~ +43 | 6.00 (2.20 - 7.00) | 25/31/38/46 | 51 |  | 5.00 (1.90 - 5.20) | 230/50/1
4 | 4 | Инверторные сплит-системы серии SENDO (R32) RAK-18RPE/RAC-18WPE | RAK-18RPE/RAC-18WPE | Hitachi | Бытовые сплит-системы | 11 | 35 |  | 32.5 | 780x280x230 | 820x279x330 | 750x548x288 | 871x591x377 | 6.35 |  | да | 10 | Hitachi / Highly | 19 | 0.519 (0.25 - 0.97) | 0.419 (0.25 - 1.01) | -15 ~ +21 | -10 ~ +43 | 2.50 (0.90 - 3.20) | 19/22/33/38 | 44 |  | 2.00 (0.90 - 2.50) | 230/50/1
5 | 5 | Инверторные сплит-системы серии SENDO (R32) RAK-25RPE/RAC-25WPE | RAK-25RPE/RAC-25WPE | Hitachi | Бытовые сплит-системы | 11 | 35 |  | 32.5 | 780x280x230 | 820x279x330 | 750x548x288 | 871x591x377 | 6.35 |  | да | 10 | Hitachi / Highly | 20 | 0.733 (0.25 - 1.50) | 0.549 (0.25 - 1.29) | -15 ~ +21 | -10 ~ +43 | 3.40 (0.90 - 4.40) | 20/23/34/41 | 46 |  | 2.50 (0.90 - 3.10) | 230/50/1
6 | 6 | Инверторные сплит-системы серии SENDO (R32) RAK-35RPE/RAC-35WPE | RAK-35RPE/RAC-35WPE | Hitachi | Бытовые сплит-системы | 11 | 35 |  | 32.5 | 780x280x230 | 820x279x330 | 750x548x288 | 871x591x377 | 6.35 |  | да | 10 | Hitachi / Highly | 25 | 1.000 (0.25 - 1.70) | 0.941 (0.25 - 1.46) | -15 ~ +21 | -10 ~ +43 | 4.20 (0.90 - 5.00) | 25/26/36/43 | 48 |  | 3.50 (0.90 - 4.00) | 230/50/1
7 | 7 | Инверторные сплит-системы серии SENDO (R32) RAK-42RPE/RAC-42WPE | RAK-42RPE/RAC-42WPE | Hitachi | Бытовые сплит-системы | 11 | 42.5 |  | 39 | 780x280x230 | 820x279x330 | 792x600x299 | 924x650x400 | 6.35 |  | да | 10 | Hitachi / Highly | 25 | 1.317 (0.50 - 2.10) | 1.120 (0.30 - 1.70) | -15 ~ +21 | -10 ~ +43 | 5.40 (1.70 - 6.00) | 25/28/39/46 | 49 |  | 4.20 (1.70 - 5.00) | 230/50/1
8 | 8 | Инверторные сплит-системы серии SENDO (R32) RAK-50RPE/RAC-50WPE | RAK-50RPE/RAC-50WPE | Hitachi | Бытовые сплит-системы | 11 | 42.5 |  | 39 | 780x280x230 | 820x279x330 | 792x600x299 | 924x650x400 | 6.35 |  | да | 10 | Hitachi / Highly | 25 | 1.558 (0.50 - 2.75) | 1.471 (0.30 - 2.10) | -15 ~ +21 | -10 ~ +43 | 6.00 (2.20 - 7.30) | 25/28/39/46 | 49 |  | 5.00 (1.90 - 5.20) | 230/50/1
9 | 9 | Инверторные сплит-системы серии Shiratama RAK-DJ18PHAE/RAC-DJ18PHAE | RAK-DJ18PHAE/RAC-DJ18PHAE | Hitachi | Бытовые сплит-системы | 9.1 | 25.3 |  | 23 | 780x280x222 | 820x260x330 | 660x530x278 | 785x582x373 | 6.35 |  | Да | 10 | Hitachi / Highly | 20 | 0.60 (0.25 - 0.97) | 0.58 (0.25 - 1.01) | -15 ~ +21 | -10 ~ +46 | 2.50 (0.90 - 3.20) | 20/24/29/33/37 | 45 |  | 2.00 (0.90 - 2.50) | 230/50/1
10 | 10 | Инверторные сплит-системы серии Shiratama RAK-DJ25PHAE/RAC-DJ25PHAE | RAK-DJ25PHAE/RAC-DJ25PHAE | Hitachi | Бытовые сплит-системы | 9.1 | 25.3 |  | 23 | 780x280x222 | 820x260x330 | 660x530x278 | 785x582x373 | 6.35 |  | Да | 10 | Hitachi / Highly | 20 | 0.85 (0.25 - 1.25) | 0.70 (0.25 - 1.29) | -15 ~ +21 | -10 ~ +46 | 3.40 (0.90 - 4.40) | 20/24/30/36/40 | 47 |  | 2.50 (0.90 - 3.10) | 230/50/1
11 | 11 | Инверторные сплит-системы серии Shiratama RAK-DJ35PHAE/RAC-DJ35PHAE | RAK-DJ35PHAE/RAC-DJ35PHAE | Hitachi | Бытовые сплит-системы | 9.1 | 26.7 |  | 24.4 | 780x280x222 | 820x260x330 | 660x530x278 | 785x582x373 | 6.35 |  | Да | 10 | Hitachi / Highly | 20 | 1.05 (0.25 - 1.70) | 1.08 (0.25 - 1.46) | -15 ~ +21 | -10 ~ +46 | 4.20 (0.90 - 5.00) | 20/27/35/39/43 | 48 |  | 3.50 (0.90 - 4.00) | 230/50/1
12 | 12 | Инверторные сплит-системы серии Shiratama RAK-DJ50PHAE/RAC-DJ50PHAE | RAK-DJ50PHAE/RAC-DJ50PHAE | Hitachi | Бытовые сплит-системы | 9.8 | 42.5 |  | 39.1 | 780x280x222 | 820x260x330 | 792x600x299 | 924x650x400 | 6.35 |  | Да | 10 | Hitachi / Highly | 25 | 1.62 (0.50 - 2.75) | 1.55 (0.50 - 2.10) | -15 ~ +21 | -10 ~ +46 | 6.00 (2.20 - 7.30) | 25/31/37/42/47 | 50 |  | 5.00 (1.90 - 5.20) | 230/50/1
13 | 13 | Инверторные сплит-системы серии X-COMFORT (R32) RAK-18REF/RAC-18WEF | RAK-18REF/RAC-18WEF | Hitachi | Бытовые сплит-системы | 8.7 | 26 |  | 23.7 | 780x280x215 | 820x259x330 | 660x530x278 | 785x582x373 | 6.35 |  | да | 10 | Hitachi / Highly | 19 | 0.62 (0.25 - 0.97) | 0.58 (0.25 - 1.01) | -15 ~ +21 | -10 ~ +46 | 2.50 (0.90 - 3.20) | 19/22/33/38 | 45 |  | 2.00 (0.90 - 2.50) | 230/50/1
14 | 14 | Инверторные сплит-системы серии X-COMFORT (R32) RAK-25REF/RAC-25WEF | RAK-25REF/RAC-25WEF | Hitachi | Бытовые сплит-системы | 8.7 | 26 |  | 23.7 | 780x280x215 | 820x259x330 | 660x530x278 | 785x582x373 | 6.35 |  | да | 10 | Hitachi / Highly | 20 | 0.88 (0.25 - 1.25) | 0.70 (0.25 - 1.29) | -15 ~ +21 | -10 ~ +46 | 3.40 (0.90 - 4.40) | 20/23/34/41 | 47 |  | 2.50 (0.90 - 3.10) | 230/50/1
15 | 15 | Инверторные сплит-системы серии X-COMFORT (R32) RAK-35REF/RAC-35WEF | RAK-35REF/RAC-35WEF | Hitachi | Бытовые сплит-системы | 8.7 | 27.5 |  | 25 | 780x280x215 | 820x259x330 | 660x530x278 | 785x582x373 | 6.35 |  | да | 10 | Hitachi / Highly | 25 | 1.10 (0.25 - 1.70) | 1.09 (0.25 - 1.46) | -15 ~ +21 | -10 ~ +46 | 4.20 (0.90 - 5.00) | 25/26/36/43 | 48 |  | 3.50 (0.90 - 4.00) | 230/50/1
16 | 16 | Инверторные сплит-системы серии X-COMFORT (R32) RAK-50REF/RAC-50WEF | RAK-50REF/RAC-50WEF | Hitachi | Бытовые сплит-системы | 9.2 | 42.5 |  | 39.5 | 780x280x215 | 820x259x330 | 792x600x299 | 924x650x400 | 6.35 |  | да | 10 | Hitachi / Highly | 25 | 1.66 (0.50 - 2.75) | 1.56 (0.50 - 2.10) | -15 ~ +21 | -10 ~ +46 | 6.00 (2.20 - 7.30) | 25/30/39/47 | 50 |  | 5.00 (1.90 - 5.20) | 230/50/1
17 | 17 | Инверторные тепловые насосы настенного типа серии AKEBONO NORDIC (R32) RAK-25RXE/RAC-25WXEN | RAK-25RXE/RAC-25WXEN | Hitachi | Бытовые сплит-системы | 13.5 | 41.7 |  | 38.2 | 900x295x210 | 954x290x360 | 792x600x299 | 924x650x400 | 6.35 |  | да | 10 | Hitachi / Highly | 20 | 0.593 (0.25 - 1.20) | 0.481 (0.25 - 1.00) | -25 ~ +21 | -10 ~ +43 | 3.20 (0.90 - 4.20) | 20/27/35/43 | 47 |  | 2.50 (0.90 - 3.10) | 230/50/1
18 | 18 | Инверторные тепловые насосы настенного типа серии AKEBONO NORDIC (R32) RAK-35RXE/RAC-35WXEN | RAK-35RXE/RAC-35WXEN | Hitachi | Бытовые сплит-системы | 13.5 | 41.7 |  | 38.2 | 900x295x210 | 954x290x360 | 792x600x299 | 924x650x400 | 6.35 |  | да | 10 | Hitachi / Highly | 22 | 0.800 (0.25 - 1.60) | 0.814 (0.25 - 1.4) | -25 ~ +21 | -10 ~ +43 | 4.00 (0.90 - 4.80) | 22/29/37/45 | 48 |  | 3.50 (0.90 - 4.00) | 230/50/1
19 | 19 | Инверторные тепловые насосы настенного типа серии AKEBONO NORDIC (R32) RAK-50RXE/RAC-50WXEN | RAK-50RXE/RAC-50WXEN | Hitachi | Бытовые сплит-системы | 13.5 | 56.2 |  | 51.7 | 900x295x210 | 954x290x360 | 800x736x350 | 950x805x490 | 6.35 |  | да | 10 | Hitachi / Highly | 25 | 1.415 (0.50 - 2.70) | 1.397 (0.50 - 2.10) | -25 ~ +21 | -10 ~ +43 | 5.80 (2.20 - 7.00) | 25/31/39/47 | 51 |  | 5.00 (1.90 - 5.20) | 230/50/1
20 | 20 | Инверторные настенные сплит-системы увеличенной мощности RAK-60RPE/RAC-60NPE | RAK-60RPE/RAC-60NPE | Hitachi | Полупромышленные сплит-системы | 13 | 55 |  | 50 | 900x300x230 | 970x300x360 | 850x750x298 | 1008x800x404 | 6.35 |  | Да | 20 | Hitachi | 30 | 1,84 (0.30 - 2.65) | 1.71 (0.30 - 2.50) | -15 ~ +24 | -15 ~ +46 | 7.00 (1.20 - 8.00) | 30/33/42/48 | 50 |  | 6.00 (1.20 - 6.50) | 230/50/1
21 | 21 | Инверторные настенные сплит-системы увеличенной мощности RAK-60RPE/RAC-60NPE | RAK-70PPD/RAC-70NPD | Hitachi | Полупромышленные сплит-системы | 17 | 57 |  | 52 | 1100x300x260 | 1155x330x365 | 850x800x298 | 1008x848x404 | 6.35 |  | Да | 20 | Hitachi | 30 | 2,200 (0.50 - 2.80) | 2.110 (0.50 - 2.70) | -15 ~ +24 | -15 ~ +46 | 8.00 (1.50 - 8.50) | 30/36/42/47 | 50 |  | 7.00 (1.50 - 8.00) | 230/50/1
22 | 22 | Инверторные сплит-системы канального типа (R32) RAD-25RPE/RAC-25NPE | RAD-25RPE/RAC-25NPE | Hitachi | Полупромышленные сплит-системы | 18 | 35 |  | 32.5 | 750x235x400 | 806x306x594 | 750x548x288 | 871x591x377 | 6.35 |  | Да | 10 | Hitachi / Highly | 27 | 0,875 (0.25 - 1.50) | 0.595 (0.25 - 1.29) | -15 ~ +24 | -10 ~ +46 | 3.50 (0.90 - 5.50) | 27,5/30,5/34/38,5 | 48 |  | 2.50 (0.90 - 3.00) | 230/50/1
23 | 23 | Инверторные сплит-системы канального типа (R32) RAD-35RPE/RAC-35NPE | RAD-35RPE/RAC-35NPE | Hitachi | Полупромышленные сплит-системы | 18 | 35 |  | 32.5 | 750x235x400 | 806x306x594 | 750x548x288 | 871x591x377 | 6.35 |  | Да | 10 | Hitachi / Highly | 27 | 1,260 (0.25 - 1.92) | 0.945 (0.25 - 1.46) | -15 ~ +24 | -10 ~ +46 | 4.80 (0.90 - 6.60) | 27,5/30,5/34/38,5 | 48 |  | 3.50 (0.90 - 4.00) | 230/50/1
24 | 24 | Инверторные сплит-системы канального типа (R32) RAD-50RPE/RAC-50NPE | RAD-50RPE/RAC-50NPE | Hitachi | Полупромышленные сплит-системы | 39 | 55 |  | 50 | 900x270x720 | 1110x280x850 | 850x750x298 | 1008x800x404 | 6.35 |  | Да | 20 | Hitachi | 29 | 1,570 (0.30 - 2.60) | 1.420 (0.30 - 2.50) | -15 ~ +24 | -15 ~ +46 | 6.00 (1.20 - 6.80) | 29/32/35/39 | 50 |  | 5.00 (1.20 - 5.80) | 230/50/1
25 | 25 | Инверторные сплит-системы канального типа (R32) RAD-60RPE/RAC-60NPE | RAD-60RPE/RAC-60NPE | Hitachi | Полупромышленные сплит-системы | 39 | 55 |  | 50 | 900x270x720 | 1110x280x850 | 850x750x298 | 1008x800x404 | 6.35 |  | Да | 20 | Hitachi | 29 | 1,84 (0.30 - 2.65) | 1.71 (0.30 - 2.60) | -15 ~ +24 | -15 ~ +46 | 7.00 (1.20 - 8.00) | 29/32/35/39 | 50 |  | 6.00 (1.20 - 6.50) | 230/50/1
26 | 26 | Инверторные сплит-системы канального типа (R32) RAD-70PPD/RAC-70NPD | RAD-70PPD/RAC-70NPD | Hitachi | Полупромышленные сплит-системы | 39 | 57 |  | 52 | 900x270x720 | 1110x280x850 | 850x800x298 | 1008x848x404 | 6.35 |  | Да | 20 | Hitachi | 29 | 2,20 (0.50 - 2.80) | 2.110 (0.50 - 2.70) | -15 ~ +24 | -15 ~ +46 | 8.00 (1.50 - 8.50) | 29/32/35/39 | 50 |  | 7.00 (1.50 - 8.00) | 230/50/1
27 | 27 | Инверторные сплит-системы кассетного типа RAI-25RPE/RAC-25NPE | RAI-25RPE/RAC-25NPE/P-AP56NAMS | Hitachi | Полупромышленные сплит-системы | 21 | 35 |  | 32.5 | 570x285x570 | 690x312x602 | 750x548x288 | 871x591x377 | 6.35 |  | Да | 10 | Hitachi / Highly | 27 | 0,875 (0.25 - 1.50) | 0.595 (0.25 - 1.29) | -15 ~ +24 | -10 ~ +46 | 3.50 (0.90 - 5.00) | 27/31/35/38 | 48 |  | 2.50 (0.90 - 3.00) | 230/50/1
28 | 28 | Инверторные сплит-системы кассетного типа RAI-35RPE/RAC-35NPE | RAI-35RPE/RAC-35NPE/P-AP56NAMS | Hitachi | Полупромышленные сплит-системы | 21 | 35 |  | 32.5 | 570x285x570 | 690x312x602 | 750x548x288 | 871x591x377 | 6.35 |  | Да | 10 | Hitachi / Highly | 27 | 1,230 (0.25 - 1.92) | 0.875 (0.25 - 1.46) | -15 ~ +24 | -10 ~ +46 | 4.80 (0.90 - 6.60) | 27/33/37/40 | 48 |  | 3.50 (0.90 - 4.00) | 230/50/1
29 | 29 | Инверторные сплит-системы кассетного типа RAI-50RPE/RAC-50NPE | RAI-50RPE/RAC-50NPE/P-AP56NAMS | Hitachi | Полупромышленные сплит-системы | 21 | 55 |  | 50 | 570x285x570 | 690x312x602 | 850x750x298 | 1008x800x404 | 6.35 |  | Да | 20 | Hitachi | 29 | 1,570 (0.30 - 2.65) | 1.420 (0.30 - 2.50) | -15 ~ +24 | -15 ~ +46 | 6.00 (1.20 - 6.80) | 29/35/39/43 | 50 |  | 5.00 (1.20 - 5.80) | 230/50/1
30 | 30 | Инверторные сплит-системы кассетного типа RAI-60RPE/RAC-60NPE | RAI-60RPE/RAC-60NPE/P-AP56NAMS | Hitachi | Полупромышленные сплит-системы | 21 | 55 |  | 50 | 570x285x570 | 690x312x602 | 850x750x298 | 1008x800x404 | 6.35 |  | Да | 20 | Hitachi | 29 | 1,84 (0.30 - 2.65) | 1.71 (0.30 - 2.60) | -15 ~ +24 | -15 ~ +46 | 7.00 (1.20 - 8.00) | 29/35/39/43 | 50 |  | 6.00 (1.20 - 6.50) | 230/50/1
31 | 31 | Инверторные сплит-системы напольного типа серии AKEBONO RAF-25RXE/RAC-25FXE | RAF-25RXE/RAC-25FXE | Hitachi | Полупромышленные сплит-системы | 17 | 40 |  | 37 | 750x590x215 | 800x646x286 | 792x600x299 | 924x650x400 | 6.35 |  | Да | 10 | Hitachi / Highly | 20 | 0,756 (0.25 - 1.20) | 0.538 (0.25 - 1.00) | -20 ~ +24 | -10 ~ +46 | 3.40 (0.90 - 4.40) | 20/26/31/38 | 45 |  | 2.50 (0.90 - 3.10) | 230/50/1
32 | 32 | Инверторные сплит-системы напольного типа серии AKEBONO RAF-35RXE/RAC-35FXE | RAF-35RXE/RAC-35FXE | Hitachi | Полупромышленные сплит-системы | 17 | 40 |  | 37 | 750x590x215 | 800x646x286 | 792x600x299 | 924x650x400 | 6.35 |  | Да | 10 | Hitachi / Highly | 20 | 1,154 (0.25 - 1.50) | 0.933 (0.25 - 1.38) | -20 ~ +24 | -10 ~ +46 | 4.50 (0.90 - 5.00) | 20/26/31/39 | 47 |  | 3.50 (0.90 - 4.00) | 230/50/1
33 | 33 | Инверторные сплит-системы напольного типа серии AKEBONO RAF-50RXE/RAC-50FXE | RAF-50RXE/RAC-50FXE | Hitachi | Полупромышленные сплит-системы | 17 | 55.5 |  | 51 | 750x590x215 | 800x646x286 | 800x736x350 | 950x805x490 | 6.35 |  | Да | 10 | Hitachi / Highly | 22 | 1,579 (0.50 - 2.70) | 1.389 (0.50 - 2.10) | -20 ~ +24 | -10 ~ +46 | 6.00 (0.90 - 8.10) | 22/29/36/43 | 51 |  | 5.00 (1.90 - 5.20) | 230/50/1
34 | 34 | Наружные блоки мульти-сплит-систем серии MULTIZONE COMFORT (R32) RAM-40NE2F | RAM-40NE2F | Hitachi | Наружные блоки мульти сплит-систем |  | 44 |  | 41 |  |  | 750x570x280 | 905x633x394 | 6.35 |  | Да | 10 | Hitachi |  | 1.243 (0.25 - 1.70) | 1.026 (0.25 -1.27) | -15 ~ +24 | -10 ~ +46 | 5.10 (1.50 - 5.50) |  | 49 |  | 4.00 (1.50 - 4.40) | 220-240/50-60/1
35 | 35 | Наружные блоки мульти-сплит-систем серии MULTIZONE COMFORT (R32) RAM-53NE2F | RAM-53NE2F | Hitachi | Наружные блоки мульти сплит-систем |  | 53 |  | 51 |  |  | 850x750x298 | 1008x800x404 | 6.35 |  | Да | 20 | Hitachi |  | 1.615 (0.35 - 2.25) | 1.293 (0.35 -1.71) | -15 ~ +24 | -10 ~ +46 | 6.30 (1.50 - 6.60) |  | 50 |  | 5.30 (1.50 - 6.00) | 220-240/50-60/1
36 | 36 | Наружные блоки мульти-сплит-систем серии MULTIZONE COMFORT (R32) RAM-53NE3F | RAM-53NE3F | Hitachi | Наружные блоки мульти сплит-систем |  | 55 |  | 53 |  |  | 850x750x298 | 1008x800x404 | 6.35 |  | Да | 20 | Hitachi |  | 1.615 (0.35 - 2.25) | 1.293 (0.35 -2.16) | -15 ~ +24 | -10 ~ +46 | 6.30 (1.50 - 6.60) |  | 50 |  | 5.30 (1.50 - 6.00) | 220-240/50-60/1
37 | 37 | Наружные блоки мульти-сплит-систем серии MULTIZONE PREMIUM (R32) RAM-110NP5E | RAM-110NP5E | Hitachi | Наружные блоки мульти сплит-систем |  | 88 |  | 76 |  |  | 950x800x370 | 950x800x370 | 6.35 |  | Да | 20 | Hitachi |  | 3.158 (0.50 - 5.00) | 3.096 (0.50 -4.50) | -15 ~ +24 | -10 ~ +46 | 12.00 (1.50 - 12.70) |  | 54 |  | 10.00 (1.50 - 12.50) | 220-240/50-60/1
38 | 38 | Наружные блоки мульти-сплит-систем серии MULTIZONE PREMIUM (R32) RAM-33NP2E | RAM-33NP2E | Hitachi | Наружные блоки мульти сплит-систем |  | 42 |  | 38 |  |  | 750x570x280 | 905x633x394 | 6.35 |  | Да | 10 | Hitachi |  | 0.90 (0.20 - 1.50) | 0.73 (0.20 -1.05) | -15 ~ +24 | -10 ~ +46 | 4.00 (1.50 - 4.60) |  | 48 |  | 3.30 (1.50 - 3.80) | 220-240/50-60/1
39 | 39 | Наружные блоки мульти-сплит-систем серии MULTIZONE PREMIUM (R32) RAM-40NP2E | RAM-40NP2E | Hitachi | Наружные блоки мульти сплит-систем |  | 42 |  | 41 |  |  | 750x570x280 | 905x633x394 | 6.35 |  | Да | 10 | Hitachi |  | 1.18 (0.20 - 1.50) | 0.95 (0.20 -1.15) | -15 ~ +24 | -10 ~ +46 | 5.20 (1.50 - 5.50) |  | 49 |  | 4.00 (1.50 - 4.20) | 220-240/50-60/1
40 | 40 | Наружные блоки мульти-сплит-систем серии MULTIZONE PREMIUM (R32) RAM-53NP2E | RAM-53NP2E | Hitachi | Наружные блоки мульти сплит-систем |  | 57 |  | 53 |  |  | 850x750x298 | 1008x800x404 | 6.35 |  | Да | 20 | Hitachi |  | 1.61 (0.20 - 2.01) | 1.26 (0.20 -1.66) | -15 ~ +24 | -10 ~ +46 | 6.80 (1.50 - 7.20) |  | 50 |  | 5.30 (1.50 - 6.60) | 220-240/50-60/1
41 | 41 | Наружные блоки мульти-сплит-систем серии MULTIZONE PREMIUM (R32) RAM-53NP3E | RAM-53NP3E | Hitachi | Наружные блоки мульти сплит-систем |  | 62 |  | 54 |  |  | 850x800x298 | 1008x848x404 | 6.35 |  | Да | 20 | Hitachi |  | 1.61 (0.20 - 2.01) | 1.290 (0.20 -1.68) | -15 ~ +24 | -10 ~ +46 | 6.80 (1.50 - 7.20) |  | 50 |  | 5.30 (1.50 - 6.60) | 220-240/50-60/1
42 | 42 | Наружные блоки мульти-сплит-систем серии MULTIZONE PREMIUM (R32) RAM-68NP3E | RAM-68NP3E | Hitachi | Наружные блоки мульти сплит-систем |  | 62 |  | 58 |  |  | 850x800x298 | 1008x848x404 | 6.35 |  | Да | 20 | Hitachi |  | 2.12 (0.43 - 2.60) | 1.83 (0.46 -2.96) | -15 ~ +24 | -10 ~ +46 | 8.50 (2.40 - 9.50) |  | 50 |  | 6.80 (2.40 - 8.00) | 220-240/50-60/1
43 | 43 | Наружные блоки мульти-сплит-систем серии MULTIZONE PREMIUM (R32) RAM-70NP4E | RAM-70NP4E | Hitachi | Наружные блоки мульти сплит-систем |  | 63 |  | 58 |  |  | 850x800x298 | 1008x848x404 | 6.35 |  | Да | 20 | Hitachi |  | 2.02 (0.48 - 3.12) | 1.89 (0.46 -3.20) | -15 ~ +24 | -10 ~ +46 | 8.50 (2.60 - 9.50) |  | 50 |  | 7.00 (2.40 - 8.80) | 220-240/50-60/1
44 | 44 | Наружные блоки мульти-сплит-систем серии MULTIZONE PREMIUM (R32) RAM-90NP5E | RAM-90NP5E | Hitachi | Наружные блоки мульти сплит-систем |  | 80 |  | 71 |  |  | 950x800x370 | 1072x868x508 | 6.35 |  | Да | 20 | Hitachi |  | 2.56 (0.50 - 3.85) | 2.5 (0.50 -3.85) | -15 ~ +24 | -10 ~ +46 | 10.00 (1.50 - 11.50) |  | 53 |  | 8.50 (1.52 - 9.50) | 220-240/50-60/1
45 | 45 | Внутренние блоки мульти-сплит-систем канального типа (R32) RAD-18QPE | RAD-18QPE | Hitachi | Внутренние блоки мульти сплит-систем | 18 |  |  |  | 750x235x400 | 806x306x594 |  |  | 6.35 |  | Да |  |  | 27.5 | 0.18 | 0.18 |  |  | 2.50 (0.90 - 3.20) | 27,5/30,5/34/38,5 |  |  | 1.80 (0.90 - 2.50) | 230/50/1
46 | 46 | Внутренние блоки мульти-сплит-систем канального типа (R32) RAD-25RPE | RAD-25RPE | Hitachi | Внутренние блоки мульти сплит-систем | 18 |  |  |  | 750x235x400 | 806x306x594 |  |  | 6.35 |  | Да |  |  | 27.5 | 0.18 | 0.18 |  |  | 3.50 (0.90 - 5.50) | 27,5/30,5/34/38,5 |  |  | 2.50 (0.90 - 3.00) | 230/50/1
47 | 47 | Внутренние блоки мульти-сплит-систем канального типа (R32) RAD-35RPE | RAD-35RPE | Hitachi | Внутренние блоки мульти сплит-систем | 18 |  |  |  | 750x235x400 | 806x306x594 |  |  | 6.35 |  | Да |  |  | 27.5 | 0.18 | 0.18 |  |  | 4.80 (0.90 - 6.60) | 27,5/30,5/34/38,5 |  |  | 3.50 (0.90 - 4.00) | 230/50/1
48 | 48 | Внутренние блоки мульти-сплит-систем канального типа (R32) RAD-50RPE | RAD-50RPE | Hitachi | Внутренние блоки мульти сплит-систем | 39 |  |  |  | 900x270x720 | 1110x280x850 |  |  | 6.35 |  | Да |  |  | 29 | 0.18 | 0.18 |  |  | 6.00 (1.20 - 6.80) | 29/32/35/39 |  |  | 5.00 (1.20 - 5.80) | 230/50/1
49 | 49 | Внутренние блоки мульти-сплит-систем канального типа (R32) RAD-60RPE | RAD-60RPE | Hitachi | Внутренние блоки мульти сплит-систем | 39 |  |  |  | 900x270x720 | 1110x280x850 |  |  | 6.35 |  | Да |  |  | 29 | 0.18 | 0.18 |  |  | 7.00 (1.20 - 8.00) | 29/32/35/39 |  |  | 6.00 (1.20 - 6.50) | 230/50/1
50 | 50 | Внутренние блоки мульти-сплит-систем кассетного типа (R32) RAI-25RPE | RAI-25RPE / P-AP56NAMS | Hitachi | Внутренние блоки мульти сплит-систем | 21 |  |  |  | 570x285x570 | 690x312x602 |  |  | 6.35 |  | Да |  |  | 27 | 0.04 | 0.04 |  |  | 3.50 (0.90 - 5.00) | 27/31/35/38 |  |  | 2.50 (0.90 - 3.00) | 230/50/1
51 | 51 | Внутренние блоки мульти-сплит-систем кассетного типа (R32) RAI-35RPE | RAI-35RPE / P-AP56NAMS | Hitachi | Внутренние блоки мульти сплит-систем | 21 |  |  |  | 570x285x570 | 690x312x602 |  |  | 6.35 |  | Да |  |  | 27 | 0.04 | 0.04 |  |  | 4.80 (0.90 - 6.60) | 27/33/37/40 |  |  | 3.50 (0.90 - 4.00) | 230/50/1
52 | 52 | Внутренние блоки мульти-сплит-систем кассетного типа (R32) RAI-50RPE | RAI-50RPE / P-AP56NAMS | Hitachi | Внутренние блоки мульти сплит-систем | 21 |  |  |  | 570x285x570 | 690x312x602 |  |  | 6.35 |  | Да |  |  | 29 | 0.04 | 0.04 |  |  | 6.00 (1.20 - 6.80) | 29/35/39/43 |  |  | 5.00 (1.20 - 5.80) | 230/50/1
53 | 53 | Внутренние блоки мульти-сплит-систем кассетного типа (R32) RAI-60RPE | RAI-60RPE / P-AP56NAMS | Hitachi | Внутренние блоки мульти сплит-систем | 21 |  |  |  | 570x285x570 | 690x312x602 |  |  | 6.35 |  | Да |  |  | 29 | 0.04 | 0.04 |  |  | 7.00 (1.20 - 8.00) | 29/35/39/43 |  |  | 6.00 (1.20 - 6.50) | 230/50/1
54 | 54 | Внутренние блоки мульти-сплит-систем напольного типа (R32) RAF-25RXE | RAF-25RXE | Hitachi | Внутренние блоки мульти сплит-систем | 17 |  |  |  | 750x590x215 | 800x646x286 |  |  | 6.35 |  | Да |  |  | 20 | 0.02 | 0.02 |  |  | 3.40 (0.90 - 4.40) | 20/26/31/38 |  |  | 2.50 (0.90 - 3.10) | 230/50/1
55 | 55 | Внутренние блоки мульти-сплит-систем напольного типа (R32) RAF-35RXE | RAF-35RXE | Hitachi | Внутренние блоки мульти сплит-систем | 17 |  |  |  | 750x590x215 | 800x646x286 |  |  | 6.35 |  | Да |  |  | 20 | 0.02 | 0.02 |  |  | 4.50 (0.90 - 5.00) | 20/26/31/39 |  |  | 3.50 (0.90 - 4.00) | 230/50/1
56 | 56 | Внутренние блоки мульти-сплит-систем напольного типа (R32) RAF-50RXE | RAF-50RXE | Hitachi | Внутренние блоки мульти сплит-систем | 17 |  |  |  | 750x590x215 | 800x646x286 |  |  | 6.35 |  | Да |  |  | 22 | 0.02 | 0.02 |  |  | 6.00 (0.90 - 8.10) | 22/29/36/43 |  |  | 5.00 (1.90 - 5.20) | 230/50/1
57 | 57 | Внутренние блоки мульти-сплит-систем настенного типа серии AKEBONO (R32) RAK-18QXE | RAK-18QXE | Hitachi | Внутренние блоки мульти сплит-систем | 13.5 |  |  |  | 900x295x210 | 954x290x360 |  |  | 6.35 |  | Да |  |  | 20 | 0.02 | 0.02 |  |  | 2.50 (1.10 - 3.20) | 20/24/30/34 |  |  | 1.80 (1.00 - 2.50) | 230/50/1
58 | 58 | Внутренние блоки мульти-сплит-систем настенного типа серии AKEBONO (R32) RAK-25RXE | RAK-25RXE | Hitachi | Внутренние блоки мульти сплит-систем | 13.5 |  |  |  | 900x295x210 | 954x290x360 |  |  | 6.35 |  | Да |  |  | 20 | 0.02 | 0.02 |  |  | 3.20 (0.90 - 4.20) | 20/27/35/43 |  |  | 2.50 (0.90 - 3.10) | 230/50/1
59 | 59 | Внутренние блоки мульти-сплит-систем настенного типа серии AKEBONO (R32) RAK-35RXE | RAK-35RXE | Hitachi | Внутренние блоки мульти сплит-систем | 13.5 |  |  |  | 900x295x210 | 954x290x360 |  |  | 6.35 |  | Да |  |  | 22 | 0.02 | 0.02 |  |  | 4.00 (0.90 - 4.80) | 22/29/37/45 |  |  | 3.50 (0.90 - 4.00) | 230/50/1
60 | 60 | Внутренние блоки мульти-сплит-систем настенного типа серии AKEBONO (R32) RAK-50RXE | RAK-50RXE | Hitachi | Внутренние блоки мульти сплит-систем | 13.5 |  |  |  | 900x295x210 | 954x290x360 |  |  | 6.35 |  | Да |  |  | 25 | 0.02 | 0.02 |  |  | 5.80 (2.20 - 7.00) | 25/31/39/47 |  |  | 5.00 (1.90 - 5.20) | 230/50/1
61 | 61 | Внутренние блоки мульти-сплит-систем настенного типа серии SENDO (R32) RAK-15QPE | RAK-15QPE | Hitachi | Внутренние блоки мульти сплит-систем | 11 |  |  |  | 780x280x230 | 820x279x330 |  |  | 6.35 |  | Да |  |  | 20 | 0.02 | 0.02 |  |  | 2.00 (1.00 - 2.50) | 20/27/35/43 |  |  | 1.50 (0.90 - 2.00) | 230/50/1
62 | 62 | Внутренние блоки мульти-сплит-систем настенного типа серии SENDO (R32) RAK-18RPE | RAK-18RPE | Hitachi | Внутренние блоки мульти сплит-систем | 11 |  |  |  | 780x280x230 | 820x279x330 |  |  | 6.35 |  | да |  |  | 19 | 0.02 | 0.02 |  |  | 2.50 (0.90 - 3.20) | 19/22/33/38 |  |  | 2.00 (0.90 - 2.50) | 230/50/1
63 | 63 | Внутренние блоки мульти-сплит-систем настенного типа серии SENDO (R32) RAK-25RPE | RAK-25RPE | Hitachi | Внутренние блоки мульти сплит-систем | 11 |  |  |  | 780x280x230 | 820x279x330 |  |  | 6.35 |  | да |  |  | 20 | 0.02 | 0.02 |  |  | 3.40 (0.90 - 4.40) | 20/23/34/41 |  |  | 2.50 (0.90 - 3.10) | 230/50/1
64 | 64 | Внутренние блоки мульти-сплит-систем настенного типа серии SENDO (R32) RAK-35RPE | RAK-35RPE | Hitachi | Внутренние блоки мульти сплит-систем | 11 |  |  |  | 780x280x230 | 820x279x330 |  |  | 6.35 |  | да |  |  | 25 | 0.02 | 0.02 |  |  | 4.20 (0.90 - 5.00) | 25/26/36/43 |  |  | 3.50 (0.90 - 4.00) | 230/50/1
65 | 65 | Внутренние блоки мульти-сплит-систем настенного типа серии SENDO (R32) RAK-42RPE | RAK-42RPE | Hitachi | Внутренние блоки мульти сплит-систем | 11 |  |  |  | 780x280x230 | 820x279x330 |  |  | 6.35 |  | да |  |  | 25 | 0.02 | 0.02 |  |  | 5.40 (1.70 - 6.00) | 25/28/39/46 |  |  | 4.20 (1.70 - 5.00) | 230/50/1
66 | 66 | Внутренние блоки мульти-сплит-систем настенного типа серии SENDO (R32) RAK-50RPE | RAK-50RPE | Hitachi | Внутренние блоки мульти сплит-систем | 11 |  |  |  | 780x280x230 | 820x279x330 |  |  | 6.35 |  | да |  |  | 25 | 0.02 | 0.02 |  |  | 6.00 (2.20 - 7.30) | 25/28/39/46 |  |  | 5.00 (1.90 - 5.20) | 230/50/1
67 | 67 | Внутренние блоки мульти-сплит-систем настенного типа серии X-COMFORT (R32) RAK-18REF | RAK-18REF | Hitachi | Внутренние блоки мульти сплит-систем | 8.7 |  |  |  | 780x280x215 | 820x259x330 |  |  | 6.35 |  | Да |  |  | 19 | 0.02 | 0.02 |  |  | 2.50 (0.90 - 3.20) | 19/22/33/38 |  |  | 2.00 (0.90 - 2.50) | 230/50/1
68 | 68 | Внутренние блоки мульти-сплит-систем настенного типа серии X-COMFORT (R32) RAK-25REF | RAK-25REF | Hitachi | Внутренние блоки мульти сплит-систем | 8.7 |  |  |  | 780x280x215 | 820x259x330 |  |  | 6.35 |  | Да |  |  | 20 | 0.02 | 0.02 |  |  | 3.40 (0.90 - 4.40) | 20/23/34/41 |  |  | 2.50 (0.90 - 3.10) | 230/50/1
69 | 69 | Внутренние блоки мульти-сплит-систем настенного типа серии X-COMFORT (R32) RAK-35REF | RAK-35REF | Hitachi | Внутренние блоки мульти сплит-систем | 8.7 |  |  |  | 780x280x215 | 820x259x330 |  |  | 6.35 |  | Да |  |  | 25 | 0.02 | 0.02 |  |  | 4.20 (0.90 - 5.00) | 25/26/36/43 |  |  | 3.50 (0.90 - 4.00) | 230/50/1
70 | 70 | Внутренние блоки мульти-сплит-систем настенного типа серии X-COMFORT (R32) RAK-50REF | RAK-50REF | Hitachi | Внутренние блоки мульти сплит-систем | 9.2 |  |  |  | 780x280x215 | 820x259x330 |  |  | 6.35 |  | Да |  |  | 25 | 0.02 | 0.02 |  |  | 6.00 (2.20 - 7.30) | 25/30/39/47 |  |  | 5.00 (1.90 - 5.20) | 230/50/1
71 | 71 | Инверторные сплит-системы настенного типа серии AKEBONO RAK-25RXB/RAC-25WXB | RAK-25RXB/RAC-25WXB | Hitachi | Бытовые сплит-системы |  |  | 11 | [6 empty] | 6,35 / 9,52 | да | 10 | [7 empty] | 20/26/32/40 | 46 | R410A / 1,08
72 | 72 | Инверторные сплит-системы настенного типа серии AKEBONO RAK-35RXB/RAC-35WXB | RAK-35RXB/RAC-35WXB | Hitachi | Бытовые сплит-системы |  |  | 11 | [6 empty] | 6,35 / 9,52 | да | 10 | [7 empty] | 22/29/35/42 | 47 | R410A / 1,17
73 | 73 | Инверторные сплит-системы настенного типа серии AKEBONO RAK-50RXB/RAC-50WXB | RAK-50RXB/RAC-50WXB | Hitachi | Бытовые сплит-системы |  |  | 11 | [6 empty] | 6,35 / 12,7 | да | 10 | [7 empty] | 25/31/39/47 | 51 | R410A / 1,35
74 | 74 | Инверторные сплит-системы серии PERFORMANCE С RAK-18RPС/RAC-18WPС | RAK-18RPС/RAC-18WPС | Hitachi | Бытовые сплит-системы |  |  | 7,5 | [6 empty] | 6,35 / 9,52 | да | 10 | [7 empty] | 21/24/33/ 37 | 45 | R410A / 0,95
75 | 75 | Инверторные сплит-системы серии PERFORMANCE С RAK-25RPС/RAC-25WPС | RAK-25RPС/RAC-25WPС | Hitachi | Бытовые сплит-системы |  |  | 7,5 | [6 empty] | 6,35 / 9,52 | Да | 10 | [7 empty] | 22/24/33 /40 | 47 | R410A / 0,95
76 | 76 | Инверторные сплит-системы серии PERFORMANCE С RAK-35RPC/RAC-35WPC | RAK-35RPC/RAC-35WPC | Hitachi | Бытовые сплит-системы |  |  | 10 | [6 empty] | 6,35 / 9,52 | Да | 10 | [7 empty] | 25/26/36/43 | 49 | R410A / 1,05
77 | 77 | Инверторные сплит-системы серии PERFORMANCE С RAK-50RPC/RAC-50WPC | RAK-50RPC/RAC-50WPC | Hitachi | Бытовые сплит-системы |  |  | 10 | [6 empty] | 6,35 / 12,7 | Да | 10 | [7 empty] | 25/28/39/46 | 50 | R410A / 1,25
78 | 78 | Инверторные сплит-системы серии PREMIUM RAK-18PSC/RAC-18WSC | RAK-18PSC/RAC-18WSC | Hitachi | Бытовые сплит-системы |  |  | 12 | [6 empty] | 6,35 / 12,7 | Да | 10 | [7 empty] | 22/28/34/40 | 46 | R410A / 1,35
79 | 79 | Инверторные сплит-системы серии PREMIUM RAK-25PSC/RAC-25WSC | RAK-25PSC/RAC-25WSC | Hitachi | Бытовые сплит-системы |  |  | 12 | [6 empty] | 6,35 / 12,7 | да | 10 | [7 empty] | 22/28/34/42 | 48 | R410A / 1,35
80 | 80 | Инверторные сплит-системы серии PREMIUM RAK-35PSC/RAC-35WSC | RAK-35PSC/RAC-35WSC | Hitachi | Бытовые сплит-системы |  |  | 12 | [6 empty] | 6,35 / 12,7 | да | 10 | [7 empty] | 23/28/34/44 | 49 | R410A / 1,35

## добавлено исправлено
Nr | № бренд/те x н. x ар | Наименование | НС-Код | Артикул | Бренд | Категория | Вес брутто внутреннего блока, кг | Вес брутто наружного блока, кг | Вес нетто внутреннего блока, кг | Вес нетто наружного блока, кг | Габаритные размеры внутреннего блока (ШхВхГ), мм | Габаритные размеры внутреннего блока в упаковке (ШхВхГ), мм | Габаритные размеры наружного блока (ШхВхГ), мм | Габаритные размеры наружного блока в упаковке (ШхВхГ), мм | Гарантированный диапазон наружных температур на нагрев, &deg;С | Гарантированный диапазон наружных температур на охлаждение, &deg;С | Диаметр газовой трубы, мм (дюйм) | Диаметр жидкостной трубы, мм (дюйм) | Диаметр труб жидкость/газ, мм | Заводская заправка хладагента, г | Инверторная технология | Максимальная длина трассы, м | Максимальный перепад по высоте между внутренним и наружным блоками (если не задано взаимное расположение внутреннего и наружного блока), м | Максимальный перепад по высоте между внутренним и наружным блоками, м | Марка компрессора | Потребляемая мощность в режиме нагрева, кВт | Потребляемая мощность в режиме охлаждения, кВт | Потребляемый ток в режиме нагрева, A | Потребляемый ток в режиме охлаждения, A | Производительность на нагрев, &deg;С (кВт) | Производительность на охлаждение, кВт | Рабочие температурные границы наружного воздуха (нагрев), °C | Рабочие температурные границы наружного воздуха (охлаждение), °C | Рабочий ток на нагрев, А | Рабочий ток на охлаждение, А | Теплопроизводительность, кВт | Тип внутреннего блока | Тип хладагента | Уровень шума внутреннего блока, дБ(А) | Уровень шума наружного блока, дБ(А) | Хладагент / заводская заправка, кг | Холодопроизводительность, кВт | Электропитание, В/Гц/Ф | Эффективен для помещений площадью до, м | Тип | Рабочие температурные границы наружного воздуха (нагрев), °C | от | до | Рабочие температурные границы наружного воздуха (охлаждение), °C | от | до | 7 | 8
1 | 1 | Инверторные сплит-системы серии S-PREMIUM (R32) RAK-25PSES/RAC-25WSE | HC-1375600 | RAK-25PSES/RAC-25WSE | Hitachi | Бытовые сплит-системы | 13 | 40 | 11 | 37 | 795 x 294 x 250 | 827 x 316 x 356 | 792 x 600 x 299 | 924 x 650 x 400 |  |  | 9.53 | 6.35 |  | 980 | да | 20 |  | 10 | Hitachi / Highly | 0.621 | 0.49 | 2.7 | 2.13 |  |  | -20 ~ +24 | -10 ~ +43 |  |  | 3.2 | Настенный | R32 | 22/28/34/41 | 47 |  | 2.5 | 230/50/1 | 25 | Сплит система | -20 ~ +24 | -20 | 24 | -10 ~ +43 | -10 | 43
2 | 2 | Инверторные сплит-системы серии S-PREMIUM (R32) RAK-35PSES/RAC-35WSE | HC-1375601 | RAK-35PSES/RAC-35WSE | Hitachi | Бытовые сплит-системы | 13 | 40 | 11 | 37 | 795 x 294 x 250 | 827 x 316 x 356 | 792 x 600 x 299 | 924 x 650 x 400 |  |  | 9.53 | 6.35 |  | 980 | да | 20 |  | 10 | Hitachi / Highly | 0.8 | 0.778 | 3.48 | 3.38 |  |  | -20 ~ +24 | -10 ~ +43 |  |  | 4 | Настенный | R32 | 22/29/36/43 | 48 |  | 3.5 | 230/50/1 | 35 | Сплит система | -20 ~ +24 | -20 | 24 | -10 ~ +43 | -10 | 43
3 | 3 | Инверторные сплит-системы серии S-PREMIUM (R32) RAK-50PSES/RAC-50WSE | HC-1375603 | RAK-50PSES/RAC-50WSE | Hitachi | Бытовые сплит-системы | 13 | 55.5 | 11 | 51 | 795 x 294 x 250 | 827 x 316 x 356 | 800 x 736 x 350 | 950 x 805 x 490 |  |  | 12.7 | 6.35 |  | 1240 | да | 30 |  | 10 | Hitachi / Highly | 1.622 | 1.389 | 7.05 | 6.04 |  |  | -20 ~ +24 | -10 ~ +43 |  |  | 6 | Настенный | R32 | 25/31/38/46 | 51 |  | 5 | 230/50/1 | 50 | Сплит система | -20 ~ +24 | -20 | 24 | -10 ~ +43 | -10 | 43
4 | 4 | Инверторные сплит-системы серии SENDO (R32) RAK-18RPE/RAC-18WPE | HC-1375578 | RAK-18RPE/RAC-18WPE | Hitachi | Бытовые сплит-системы | 11 | 35 | 8.5 | 32.5 | 780 x 280 x 230 | 820 x 279 x 330 | 750 x 548 x 288 | 871 x 591 x 377 |  |  | 9.53 | 6.35 |  | 870 | да | 20 |  | 10 | Hitachi / Highly | 0.519 | 0.419 | 2.26 | 1.82 |  |  | -15 ~ +21 | -10 ~ +43 |  |  | 2.5 | Настенный | R32 | 19/22/33/38 | 44 |  | 2 | 230/50/1 | 20 | Сплит система | -15 ~ +21 | -15 | 21 | -10 ~ +43 | -10 | 43
5 | 5 | Инверторные сплит-системы серии SENDO (R32) RAK-25RPE/RAC-25WPE | HC-1375580 | RAK-25RPE/RAC-25WPE | Hitachi | Бытовые сплит-системы | 11 | 35 | 8.5 | 32.5 | 780 x 280 x 230 | 820 x 279 x 330 | 750 x 548 x 288 | 871 x 591 x 377 |  |  | 9.53 | 6.35 |  | 870 | да | 20 |  | 10 | Hitachi / Highly | 0.733 | 0.549 | 3.19 | 2.39 |  |  | -15 ~ +21 | -10 ~ +43 |  |  | 3.4 | Настенный | R32 | 20/23/34/41 | 46 |  | 2.5 | 230/50/1 | 25 | Сплит система | -15 ~ +21 | -15 | 21 | -10 ~ +43 | -10 | 43
6 | 6 | Инверторные сплит-системы серии SENDO (R32) RAK-35RPE/RAC-35WPE | HC-1375581 | RAK-35RPE/RAC-35WPE | Hitachi | Бытовые сплит-системы | 11 | 35 | 8.5 | 32.5 | 780 x 280 x 230 | 820 x 279 x 330 | 750 x 548 x 288 | 871 x 591 x 377 |  |  | 9.53 | 6.35 |  | 870 | да | 20 |  | 10 | Hitachi / Highly | 1 | 0.941 | 4.35 | 4.09 |  |  | -15 ~ +21 | -10 ~ +43 |  |  | 4.2 | Настенный | R32 | 25/26/36/43 | 48 |  | 3.5 | 230/50/1 | 35 | Сплит система | -15 ~ +21 | -15 | 21 | -10 ~ +43 | -10 | 43
7 | 7 | Инверторные сплит-системы серии SENDO (R32) RAK-42RPE/RAC-42WPE | HC-1375587 | RAK-42RPE/RAC-42WPE | Hitachi | Бытовые сплит-системы | 11 | 42.5 | 8.5 | 39 | 780 x 280 x 230 | 820 x 279 x 330 | 792 x 600 x 299 | 924 x 650 x 400 |  |  | 12.7 | 6.35 |  | 1050 | да | 20 |  | 10 | Hitachi / Highly | 1.317 | 1.12 | 5.73 | 4.87 |  |  | -15 ~ +21 | -10 ~ +43 |  |  | 5.4 | Настенный | R32 | 25/28/39/46 | 49 |  | 4.2 | 230/50/1 | 42 | Сплит система | -15 ~ +21 | -15 | 21 | -10 ~ +43 | -10 | 43
8 | 8 | Инверторные сплит-системы серии SENDO (R32) RAK-50RPE/RAC-50WPE | HC-1375590 | RAK-50RPE/RAC-50WPE | Hitachi | Бытовые сплит-системы | 11 | 42.5 | 8.5 | 39 | 780 x 280 x 230 | 820 x 279 x 330 | 792 x 600 x 299 | 924 x 650 x 400 |  |  | 12.7 | 6.35 |  | 1050 | да | 20 |  | 10 | Hitachi / Highly | 1.558 | 1.471 | 6.77 | 6.4 |  |  | -15 ~ +21 | -10 ~ +43 |  |  | 6 | Настенный | R32 | 25/28/39/46 | 49 |  | 5 | 230/50/1 | 50 | Сплит система | -15 ~ +21 | -15 | 21 | -10 ~ +43 | -10 | 43
9 | 9 | Инверторные сплит-системы серии Shiratama RAK-DJ18PHAE/RAC-DJ18PHAE | НС-1481212 | RAK-DJ18PHAE/RAC-DJ18PHAE | Hitachi | Бытовые сплит-системы | 9.1 | 25.3 | 7.7 | 23 | 780 x 280 x 222 | 820 x 260 x 330 | 660 x 530 x 278 | 785 x 582 x 373 |  |  | 9.53 | 6.35 |  | 580 | да | 20 |  | 10 | Hitachi / Highly | 0.6 | 0.58 | 2.7 | 2.52 |  |  | -15 ~ +21 | -10 ~ +46 |  |  | 2.5 | Настенный | R32 | 20/24/29/33/37 | 45 |  | 2 | 230/50/1 | 20 | Сплит система | -15 ~ +21 | -15 | 21 | -10 ~ +46 | -10 | 46
10 | 10 | Инверторные сплит-системы серии Shiratama RAK-DJ25PHAE/RAC-DJ25PHAE | НС-1481213 | RAK-DJ25PHAE/RAC-DJ25PHAE | Hitachi | Бытовые сплит-системы | 9.1 | 25.3 | 7.7 | 23 | 780 x 280 x 222 | 820 x 260 x 330 | 660 x 530 x 278 | 785 x 582 x 373 |  |  | 9.53 | 6.35 |  | 580 | да | 20 |  | 10 | Hitachi / Highly | 0.85 | 0.7 | 3.83 | 3.04 |  |  | -15 ~ +21 | -10 ~ +46 |  |  | 3.4 | Настенный | R32 | 20/24/30/36/40 | 47 |  | 2.5 | 230/50/1 | 25 | Сплит система | -15 ~ +21 | -15 | 21 | -10 ~ +46 | -10 | 46
11 | 11 | Инверторные сплит-системы серии Shiratama RAK-DJ35PHAE/RAC-DJ35PHAE | НС-1481214 | RAK-DJ35PHAE/RAC-DJ35PHAE | Hitachi | Бытовые сплит-системы | 9.1 | 26.7 | 7.7 | 24.4 | 780 x 280 x 222 | 820 x 260 x 330 | 660 x 530 x 278 | 785 x 582 x 373 |  |  | 9.53 | 6.35 |  | 720 | да | 20 |  | 10 | Hitachi / Highly | 1.05 | 1.08 | 4.78 | 4.74 |  |  | -15 ~ +21 | -10 ~ +46 |  |  | 4.2 | Настенный | R32 | 20/27/35/39/43 | 48 |  | 3.5 | 230/50/1 | 35 | Сплит система | -15 ~ +21 | -15 | 21 | -10 ~ +46 | -10 | 46
12 | 12 | Инверторные сплит-системы серии Shiratama RAK-DJ50PHAE/RAC-DJ50PHAE | НС-1481215 | RAK-DJ50PHAE/RAC-DJ50PHAE | Hitachi | Бытовые сплит-системы | 9.8 | 42.5 | 8.4 | 39.1 | 780 x 280 x 222 | 820 x 260 x 330 | 792 x 600 x 299 | 924 x 650 x 400 |  |  | 9.53 | 6.35 |  | 930 | да | 20 |  | 10 | Hitachi / Highly | 1.62 | 1.55 | 7.22 | 6.78 |  |  | -15 ~ +21 | -10 ~ +46 |  |  | 6 | Настенный | R32 | 25/31/37/42/47 | 50 |  | 5 | 230/50/1 | 50 | Сплит система | -15 ~ +21 | -15 | 21 | -10 ~ +46 | -10 | 46
13 | 13 | Инверторные сплит-системы серии X-COMFORT (R32) RAK-18REF/RAC-18WEF | HC-1375608 | RAK-18REF/RAC-18WEF | Hitachi | Бытовые сплит-системы | 8.7 | 26 | 7.7 | 23.7 | 780 x 280 x 215 | 820 x 259 x 330 | 660 x 530 x 278 | 785 x 582 x 373 |  |  | 9.53 | 6.35 |  | 530 | да | 20 |  | 10 | Hitachi / Highly | 0.62 | 0.58 | 2.7 | 2.52 |  |  | -15 ~ +21 | -10 ~ +46 |  |  | 2.5 | Настенный | R32 | 19/22/33/38 | 45 |  | 2 | 230/50/1 | 20 | Сплит система | -15 ~ +21 | -15 | 21 | -10 ~ +46 | -10 | 46
14 | 14 | Инверторные сплит-системы серии X-COMFORT (R32) RAK-25REF/RAC-25WEF | НС-1375611 | RAK-25REF/RAC-25WEF | Hitachi | Бытовые сплит-системы | 8.7 | 26 | 7.7 | 23.7 | 780 x 280 x 215 | 820 x 259 x 330 | 660 x 530 x 278 | 785 x 582 x 373 |  |  | 9.53 | 6.35 |  | 530 | да | 20 |  | 10 | Hitachi / Highly | 0.88 | 0.7 | 3.83 | 3.04 |  |  | -15 ~ +21 | -10 ~ +46 |  |  | 3.4 | Настенный | R32 | 20/23/34/41 | 47 |  | 2.5 | 230/50/1 | 25 | Сплит система | -15 ~ +21 | -15 | 21 | -10 ~ +46 | -10 | 46
15 | 15 | Инверторные сплит-системы серии X-COMFORT (R32) RAK-35REF/RAC-35WEF | HC-1375615 | RAK-35REF/RAC-35WEF | Hitachi | Бытовые сплит-системы | 8.7 | 27.5 | 7.7 | 25 | 780 x 280 x 215 | 820 x 259 x 330 | 660 x 530 x 278 | 785 x 582 x 373 |  |  | 9.53 | 6.35 |  | 700 | да | 20 |  | 10 | Hitachi / Highly | 1.1 | 1.09 | 4.78 | 4.74 |  |  | -15 ~ +21 | -10 ~ +46 |  |  | 4.2 | Настенный | R32 | 25/26/36/43 | 48 |  | 3.5 | 230/50/1 | 35 | Сплит система | -15 ~ +21 | -15 | 21 | -10 ~ +46 | -10 | 46
16 | 16 | Инверторные сплит-системы серии X-COMFORT (R32) RAK-50REF/RAC-50WEF | HC-1375618 | RAK-50REF/RAC-50WEF | Hitachi | Бытовые сплит-системы | 9.2 | 42.5 | 8.2 | 39.5 | 780 x 280 x 215 | 820 x 259 x 330 | 792 x 600 x 299 | 924 x 650 x 400 |  |  | 12.7 | 6.35 |  | 930 | да | 20 |  | 10 | Hitachi / Highly | 1.66 | 1.56 | 7.22 | 6.78 |  |  | -15 ~ +21 | -10 ~ +46 |  |  | 6 | Настенный | R32 | 25/30/39/47 | 50 |  | 5 | 230/50/1 | 50 | Сплит система | -15 ~ +21 | -15 | 21 | -10 ~ +46 | -10 | 46
17 | 17 | Инверторные тепловые насосы настенного типа серии AKEBONO NORDIC (R32) RAK-25RXE/RAC-25WXEN | HC-1375354 | RAK-25RXE/RAC-25WXEN | Hitachi | Бытовые сплит-системы | 13.5 | 41.7 | 11 | 38.2 | 900 x 295 x 210 | 954 x 290 x 360 | 792 x 600 x 299 | 924 x 650 x 400 |  |  | 9.53 | 6.35 |  | 980 | да | 20 |  | 10 | Hitachi / Highly | 0.593 | 0.481 | 2.58 | 2.09 |  |  | -25 ~ +21 | -10 ~ +43 |  |  | 3.2 | Настенный | R32 | 20/27/35/43 | 47 |  | 2.5 | 230/50/1 | 25 | Сплит система | -25 ~ +21 | -25 | 21 | -10 ~ +43 | -10 | 43
18 | 18 | Инверторные тепловые насосы настенного типа серии AKEBONO NORDIC (R32) RAK-35RXE/RAC-35WXEN | HC-1375358 | RAK-35RXE/RAC-35WXEN | Hitachi | Бытовые сплит-системы | 13.5 | 41.7 | 11 | 38.2 | 900 x 295 x 210 | 954 x 290 x 360 | 792 x 600 x 299 | 924 x 650 x 400 |  |  | 9.53 | 6.35 |  | 980 | да | 20 |  | 10 | Hitachi / Highly | 0.8 | 0.814 | 3.48 | 3.54 |  |  | -25 ~ +21 | -10 ~ +43 |  |  | 4 | Настенный | R32 | 22/29/37/45 | 48 |  | 3.5 | 230/50/1 | 35 | Сплит система | -25 ~ +21 | -25 | 21 | -10 ~ +43 | -10 | 43
19 | 19 | Инверторные тепловые насосы настенного типа серии AKEBONO NORDIC (R32) RAK-50RXE/RAC-50WXEN | HC-1375362 | RAK-50RXE/RAC-50WXEN | Hitachi | Бытовые сплит-системы | 13.5 | 56.2 | 11 | 51.7 | 900 x 295 x 210 | 954 x 290 x 360 | 800 x 736 x 350 | 950 x 805 x 490 |  |  | 12.7 | 6.35 |  | 1300 | да | 30 |  | 10 | Hitachi / Highly | 1.415 | 1.397 | 6.15 | 6.07 |  |  | -25 ~ +21 | -10 ~ +43 |  |  | 5.8 | Настенный | R32 | 25/31/39/47 | 51 |  | 5 | 230/50/1 | 50 | Сплит система | -25 ~ +21 | -25 | 21 | -10 ~ +43 | -10 | 43
20 | 20 | Инверторные настенные сплит-системы увеличенной мощности RAK-60RPE/RAC-60NPE | HC-1376312 | RAK-60RPE/RAC-60NPE | Hitachi | Полупромышленные сплит-системы | 13 | 55 | 11.5 | 50 | 900 x 300 x 230 | 970 x 300 x 360 | 850 x 750 x 298 | 1008 x 800 x 404 |  |  | 12.7 | 6.35 |  | 1500 | да | 30 | 20 | 20 | Hitachi | 1.84 | 1.71 | 9.17 | 7.43 |  |  | -15 ~ +24 | -15 ~ +46 |  |  | 7 | Настенный | R32 | 30/33/42/48 | 50 |  | 6 |  | 60 | Сплит система | -15 ~ +24 | -15 | 24 | -15 ~ +46 | -15 | 46
21 | 21 | Инверторные настенные сплит-системы увеличенной мощности RAK-60RPE/RAC-60NPE | HC-1376316 | RAK-70PPD/RAC-70NPD | Hitachi | Полупромышленные сплит-системы | 17 | 57 | 15 | 52 | 1100 x 300 x 260 | 1155 x 330 x 365 | 850 x 800 x 298 | 1008 x 848 x 404 |  |  | 15.88 | 6.35 |  | 1600 | да | 30 | 20 | 20 | Hitachi | 2.2 | 2.11 | 9.57 | 8 |  |  | -15 ~ +24 | -15 ~ +46 |  |  | 8 | Настенный | R32 | 30/36/42/47 | 50 |  | 7 |  | 70 | Сплит система | -15 ~ +24 | -15 | 24 | -15 ~ +46 | -15 | 46
22 | 22 | Инверторные сплит-системы канального типа (R32) RAD-25RPE/RAC-25NPE | HC-1376273 | RAD-25RPE/RAC-25NPE | Hitachi | Полупромышленные сплит-системы | 18 | 35 | 16 | 32.5 | 750 x 235 x 400 | 806 x 306 x 594 | 750 x 548 x 288 | 871 x 591 x 377 |  |  | 9.53 | 6.35 |  | 860 | да | 20 | 10 | 10 | Hitachi / Highly | 0.875 | 0.595 | 3.8 | 2.59 |  |  | -15 ~ +24 | -10 ~ +46 |  |  | 3.5 | Канальный | R32 | 27.5/30.5/34/38.5 | 48 |  | 2.5 |  | 25 | Канальные | -15 ~ +24 | -15 | 24 | -10 ~ +46 | -10 | 46
23 | 23 | Инверторные сплит-системы канального типа (R32) RAD-35RPE/RAC-35NPE | HC-1376278 | RAD-35RPE/RAC-35NPE | Hitachi | Полупромышленные сплит-системы | 18 | 35 | 16 | 32.5 | 750 x 235 x 400 | 806 x 306 x 594 | 750 x 548 x 288 | 871 x 591 x 377 |  |  | 9.53 | 6.35 |  | 860 | да | 20 | 10 | 10 | Hitachi / Highly | 1.26 | 0.945 | 5.48 | 4.11 |  |  | -15 ~ +24 | -10 ~ +46 |  |  | 4.8 | Канальный | R32 | 27.5/30.5/34/38.5 | 48 |  | 3.5 |  | 35 | Канальные | -15 ~ +24 | -15 | 24 | -10 ~ +46 | -10 | 46
24 | 24 | Инверторные сплит-системы канального типа (R32) RAD-50RPE/RAC-50NPE | HC-1376280 | RAD-50RPE/RAC-50NPE | Hitachi | Полупромышленные сплит-системы | 39 | 55 | 35 | 50 | 900 x 270 x 720 | 1110 x 280 x 850 | 850 x 750 x 298 | 1008 x 800 x 404 |  |  | 12.7 | 6.35 |  | 1500 | да | 30 | 20 | 20 | Hitachi | 1.57 | 1.42 | 6.83 | 6.17 |  |  | -15 ~ +24 | -15 ~ +46 |  |  | 6 | Канальный | R32 | 29/32/35/39 | 50 |  | 5 |  | 50 | Канальные | -15 ~ +24 | -15 | 24 | -15 ~ +46 | -15 | 46
25 | 25 | Инверторные сплит-системы канального типа (R32) RAD-60RPE/RAC-60NPE | HC-1376283 | RAD-60RPE/RAC-60NPE | Hitachi | Полупромышленные сплит-системы | 39 | 55 | 35 | 50 | 900 x 270 x 720 | 1110 x 280 x 850 | 850 x 750 x 298 | 1008 x 800 x 404 |  |  | 12.7 | 6.35 |  | 1500 | да | 30 | 20 | 20 | Hitachi | 1.84 | 1.71 | 8 | 7.43 |  |  | -15 ~ +24 | -15 ~ +46 |  |  | 7 | Канальный | R32 | 29/32/35/39 | 50 |  | 6 |  | 60 | Канальные | -15 ~ +24 | -15 | 24 | -15 ~ +46 | -15 | 46
26 | 26 | Инверторные сплит-системы канального типа (R32) RAD-70PPD/RAC-70NPD | НС-1376284 | RAD-70PPD/RAC-70NPD | Hitachi | Полупромышленные сплит-системы | 39 | 57 | 35 | 52 | 900 x 270 x 720 | 1110 x 280 x 850 | 850 x 800 x 298 | 1008 x 848 x 404 |  |  | 15.88 | 6.35 |  | 1600 | да | 30 | 20 | 20 | Hitachi | 2.2 | 2.11 | 9.57 | 9.17 |  |  | -15 ~ +24 | -15 ~ +46 |  |  | 8 | Канальный | R32 | 29/32/35/39 | 50 |  | 7 |  | 70 | Канальные | -15 ~ +24 | -15 | 24 | -15 ~ +46 | -15 | 46
27 | 27 | Инверторные сплит-системы кассетного типа RAI-25RPE/RAC-25NPE | НС-1376296 | RAI-25RPE/RAC-25NPE/P-AP56NAMS | Hitachi | Полупромышленные сплит-системы | 21 | 35 | 17 | 32.5 | 570 x 285 x 570 | 690 x 312 x 602 | 750 x 548 x 288 | 871 x 591 x 377 |  |  | 9.53 | 6.35 |  | 860 | да | 20 | 10 | 10 | Hitachi / Highly | 0.875 | 0.595 | 3.8 | 2.59 |  |  | -15 ~ +24 | -10 ~ +46 |  |  | 3.5 | Кассетный | R32 | 27/31/35/38 | 48 |  | 2.5 |  | 25 | Кассетные | -15 ~ +24 | -15 | 24 | -10 ~ +46 | -10 | 46
28 | 28 | Инверторные сплит-системы кассетного типа RAI-35RPE/RAC-35NPE | НС-1376300 | RAI-35RPE/RAC-35NPE/P-AP56NAMS | Hitachi | Полупромышленные сплит-системы | 21 | 35 | 17 | 32.5 | 570 x 285 x 570 | 690 x 312 x 602 | 750 x 548 x 288 | 871 x 591 x 377 |  |  | 9.53 | 6.35 |  | 860 | да | 20 | 10 | 10 | Hitachi / Highly | 1.23 | 0.875 | 5.35 | 3.8 |  |  | -15 ~ +24 | -10 ~ +46 |  |  | 4.8 | Кассетный | R32 | 27/33/37/40 | 48 |  | 3.5 |  | 35 | Кассетные | -15 ~ +24 | -15 | 24 | -10 ~ +46 | -10 | 46
29 | 29 | Инверторные сплит-системы кассетного типа RAI-50RPE/RAC-50NPE | НС-1376305 | RAI-50RPE/RAC-50NPE/P-AP56NAMS | Hitachi | Полупромышленные сплит-системы | 21 | 55 | 17 | 50 | 570 x 285 x 570 | 690 x 312 x 602 | 850 x 750 x 298 | 1008 x 800 x 404 |  |  | 12.7 | 6.35 |  | 1500 | да | 30 | 20 | 20 | Hitachi | 1.57 | 1.42 | 6.83 | 6.17 |  |  | -15 ~ +24 | -15 ~ +46 |  |  | 6 | Кассетный | R32 | 29/35/39/43 | 50 |  | 5 |  | 50 | Кассетные | -15 ~ +24 | -15 | 24 | -15 ~ +46 | -15 | 46
30 | 30 | Инверторные сплит-системы кассетного типа RAI-60RPE/RAC-60NPE | НС-1376307 | RAI-60RPE/RAC-60NPE/P-AP56NAMS | Hitachi | Полупромышленные сплит-системы | 21 | 55 | 17 | 50 | 570 x 285 x 570 | 690 x 312 x 602 | 850 x 750 x 298 | 1008 x 800 x 404 |  |  | 12.7 | 6.35 |  | 1500 | да | 30 | 20 | 20 | Hitachi | 1.84 | 1.71 | 8 | 7.43 |  |  | -15 ~ +24 | -15 ~ +46 |  |  | 7 | Кассетный | R32 | 29/35/39/43 | 50 |  | 6 |  | 60 | Кассетные | -15 ~ +24 | -15 | 24 | -15 ~ +46 | -15 | 46
31 | 31 | Инверторные сплит-системы напольного типа серии AKEBONO RAF-25RXE/RAC-25FXE | HC-1376268 | RAF-25RXE/RAC-25FXE | Hitachi | Полупромышленные сплит-системы | 17 | 40 | 15 | 37 | 750 x 590 x 215 | 800 x 646 x 286 | 792 x 600 x 299 | 924 x 650 x 400 |  |  | 9.53 | 6.35 |  | 980 | да | 20 | 10 | 10 | Hitachi / Highly | 0.756 | 0.538 | 3.29 | 2.34 |  |  | -20 ~ +24 | -10 ~ +46 |  |  | 3.4 | Напольный | R32 | 20/26/31/38 | 45 |  | 2.5 |  | 25 | Напольно-потолочные | -20 ~ +24 | -20 | 24 | -10 ~ +46 | -10 | 46
32 | 32 | Инверторные сплит-системы напольного типа серии AKEBONO RAF-35RXE/RAC-35FXE | HC-1376269 | RAF-35RXE/RAC-35FXE | Hitachi | Полупромышленные сплит-системы | 17 | 40 | 15 | 37 | 750 x 590 x 215 | 800 x 646 x 286 | 792 x 600 x 299 | 924 x 650 x 400 |  |  | 9.53 | 6.35 |  | 980 | да | 20 | 10 | 10 | Hitachi / Highly | 1.154 | 0.933 | 5.02 | 4.06 |  |  | -20 ~ +24 | -10 ~ +46 |  |  | 4.5 | Напольный | R32 | 20/26/31/39 | 47 |  | 3.5 |  | 35 | Напольно-потолочные | -20 ~ +24 | -20 | 24 | -10 ~ +46 | -10 | 46
33 | 33 | Инверторные сплит-системы напольного типа серии AKEBONO RAF-50RXE/RAC-50FXE | HC-1376270 | RAF-50RXE/RAC-50FXE | Hitachi | Полупромышленные сплит-системы | 17 | 55.5 | 15 | 51 | 750 x 590 x 215 | 800 x 646 x 286 | 800 x 736 x 350 | 950 x 805 x 490 |  |  | 12.7 | 6.35 |  | 1200 | да | 30 | 10 | 10 | Hitachi / Highly | 1.579 | 1.389 | 6.87 | 6.04 |  |  | -20 ~ +24 | -10 ~ +46 |  |  | 6 | Напольный | R32 | 22/29/36/43 | 51 |  | 5 |  | 50 | Напольно-потолочные | -20 ~ +24 | -20 | 24 | -10 ~ +46 | -10 | 46
34 | 34 | Наружные блоки мульти-сплит-систем серии MULTIZONE COMFORT (R32) RAM-40NE2F | НС-1336745 | RAM-40NE2F | Hitachi | Наружные блоки мульти сплит-систем |  | 44 |  | 41 |  |  | 750 x 570 x 280 | 905 x 633 x 394 |  |  | 3/8&quot; x2 | 1/4&quot; x2 |  | 930 | да |  | 10 | 10 | Hitachi | 1.243 | 1.026 | 5.4 | 4.46 |  |  | -15 ~ +24 | -10 ~ +46 |  |  | 5.1 |  | R32 |  | 49 |  | 4 | 220-240/50-60/1 | 40 | Мульти сплит система | -15 ~ +24 | -15 | 24 | -10 ~ +46 | -10 | 46
35 | 35 | Наружные блоки мульти-сплит-систем серии MULTIZONE COMFORT (R32) RAM-53NE2F | НС-1336747 | RAM-53NE2F | Hitachi | Наружные блоки мульти сплит-систем |  | 53 |  | 51 |  |  | 850 x 750 x 298 | 1008 x 800 x 404 |  |  | 3/8&quot; x2 | 1/4&quot; x2 |  | 1590 | да |  | 20 | 20 | Hitachi | 1.615 | 1.293 | 7.02 | 5.62 |  |  | -15 ~ +24 | -10 ~ +46 |  |  | 6.3 |  | R32 |  | 50 |  | 5.3 | 220-240/50-60/1 | 53 | Мульти сплит система | -15 ~ +24 | -15 | 24 | -10 ~ +46 | -10 | 46
36 | 36 | Наружные блоки мульти-сплит-систем серии MULTIZONE COMFORT (R32) RAM-53NE3F | НС-1336749 | RAM-53NE3F | Hitachi | Наружные блоки мульти сплит-систем |  | 55 |  | 53 |  |  | 850 x 750 x 298 | 1008 x 800 x 404 |  |  | 3/8&quot; x3 | 1/4&quot; x3 |  | 1590 | да |  | 20 | 20 | Hitachi | 1.615 | 1.293 | 7.02 | 5.62 |  |  | -15 ~ +24 | -10 ~ +46 |  |  | 6.3 |  | R32 |  | 50 |  | 5.3 | 220-240/50-60/1 | 53 | Мульти сплит система | -15 ~ +24 | -15 | 24 | -10 ~ +46 | -10 | 46
37 | 37 | Наружные блоки мульти-сплит-систем серии MULTIZONE PREMIUM (R32) RAM-110NP5E | НС-1305043 | RAM-110NP5E | Hitachi | Наружные блоки мульти сплит-систем |  | 88 |  | 76 |  |  | 950 x 800 x 370 | 950 x 800 x 370 |  |  | 3/8&quot; x3 + 1/2&quot; x2 | 1/4&quot; x5 |  | 2400 | да |  | 20 | 20 | Hitachi | 3.158 | 3.096 | 13.73 | 13.46 |  |  | -15 ~ +24 | -10 ~ +46 |  |  | 12 |  | R32 |  | 54 |  | 10 | 220-240/50-60/1 | 100 | Мульти сплит система | -15 ~ +24 | -15 | 24 | -10 ~ +46 | -10 | 46
38 | 38 | Наружные блоки мульти-сплит-систем серии MULTIZONE PREMIUM (R32) RAM-33NP2E | НС-1305036 | RAM-33NP2E | Hitachi | Наружные блоки мульти сплит-систем |  | 42 |  | 38 |  |  | 750 x 570 x 280 | 905 x 633 x 394 |  |  | 3/8&quot; x2 | 1/4&quot; x2 |  | 1020 | да |  | 10 | 10 | Hitachi | 0.9 | 0.73 | 3.91 | 3.17 |  |  | -15 ~ +24 | -10 ~ +46 |  |  | 4 |  | R32 |  | 48 |  | 3.3 | 220-240/50-60/1 | 33 | Мульти сплит система | -15 ~ +24 | -15 | 24 | -10 ~ +46 | -10 | 46
39 | 39 | Наружные блоки мульти-сплит-систем серии MULTIZONE PREMIUM (R32) RAM-40NP2E | НС-1305037 | RAM-40NP2E | Hitachi | Наружные блоки мульти сплит-систем |  | 42 |  | 41 |  |  | 750 x 570 x 280 | 905 x 633 x 394 |  |  | 3/8&quot; x2 | 1/4&quot; x2 |  | 1020 | да |  | 10 | 10 | Hitachi | 1.18 | 0.95 | 5.13 | 4.13 |  |  | -15 ~ +24 | -10 ~ +46 |  |  | 5.2 |  | R32 |  | 49 |  | 4 | 220-240/50-60/1 | 40 | Мульти сплит система | -15 ~ +24 | -15 | 24 | -10 ~ +46 | -10 | 46
40 | 40 | Наружные блоки мульти-сплит-систем серии MULTIZONE PREMIUM (R32) RAM-53NP2E | НС-1305038 | RAM-53NP2E | Hitachi | Наружные блоки мульти сплит-систем |  | 57 |  | 53 |  |  | 850 x 750 x 298 | 1008 x 800 x 404 |  |  | 3/8&quot; x2 | 1/4&quot; x2 |  | 1800 | да |  | 20 | 20 | Hitachi | 1.61 | 1.26 | 7 | 5.48 |  |  | -15 ~ +24 | -10 ~ +46 |  |  | 6.8 |  | R32 |  | 50 |  | 5.3 | 220-240/50-60/1 | 53 | Мульти сплит система | -15 ~ +24 | -15 | 24 | -10 ~ +46 | -10 | 46
41 | 41 | Наружные блоки мульти-сплит-систем серии MULTIZONE PREMIUM (R32) RAM-53NP3E | НС-1305039 | RAM-53NP3E | Hitachi | Наружные блоки мульти сплит-систем |  | 62 |  | 54 |  |  | 850 x 800 x 298 | 1008 x 848 x 404 |  |  | 3/8&quot; x3 | 1/4&quot; x3 |  | 2050 | да |  | 20 | 20 | Hitachi | 1.61 | 1.29 | 7 | 5.61 |  |  | -15 ~ +24 | -10 ~ +46 |  |  | 6.8 |  | R32 |  | 50 |  | 5.3 | 220-240/50-60/1 | 53 | Мульти сплит система | -15 ~ +24 | -15 | 24 | -10 ~ +46 | -10 | 46
42 | 42 | Наружные блоки мульти-сплит-систем серии MULTIZONE PREMIUM (R32) RAM-68NP3E | НС-1305040 | RAM-68NP3E | Hitachi | Наружные блоки мульти сплит-систем |  | 62 |  | 58 |  |  | 850 x 800 x 298 | 1008 x 848 x 404 |  |  | 3/8&quot; x3 | 1/4&quot; x3 |  | 2050 | да |  | 20 | 20 | Hitachi | 2.12 | 1.83 | 9.22 | 7.96 |  |  | -15 ~ +24 | -10 ~ +46 |  |  | 8.5 |  | R32 |  | 50 |  | 6.8 | 220-240/50-60/1 | 68 | Мульти сплит система | -15 ~ +24 | -15 | 24 | -10 ~ +46 | -10 | 46
43 | 43 | Наружные блоки мульти-сплит-систем серии MULTIZONE PREMIUM (R32) RAM-70NP4E | НС-1305041 | RAM-70NP4E | Hitachi | Наружные блоки мульти сплит-систем |  | 63 |  | 58 |  |  | 850 x 800 x 298 | 1008 x 848 x 404 |  |  | 3/8&quot; x3 + 1/2&quot; x1 | 1/4&quot; x4 |  | 2050 | да |  | 20 | 20 | Hitachi | 2.02 | 1.89 | 8.78 | 8.22 |  |  | -15 ~ +24 | -10 ~ +46 |  |  | 8.5 |  | R32 |  | 50 |  | 7 | 220-240/50-60/1 | 70 | Мульти сплит система | -15 ~ +24 | -15 | 24 | -10 ~ +46 | -10 | 46
44 | 44 | Наружные блоки мульти-сплит-систем серии MULTIZONE PREMIUM (R32) RAM-90NP5E | НС-1305042 | RAM-90NP5E | Hitachi | Наружные блоки мульти сплит-систем |  | 80 |  | 71 |  |  | 950 x 800 x 370 | 1072 x 868 x 508 |  |  | 3/8&quot; x3 + 1/2&quot; x2 | 1/4&quot; x5 |  | 2400 | да |  | 20 | 20 | Hitachi | 2.56 | 2.5 | 11.13 | 10.87 |  |  | -15 ~ +24 | -10 ~ +46 |  |  | 10 |  | R32 |  | 53 |  | 8.5 | 220-240/50-60/1 | 85 | Мульти сплит система | -15 ~ +24 | -15 | 24 | -10 ~ +46 | -10 | 46
45 | 45 | Внутренние блоки мульти-сплит-систем канального типа (R32) RAD-18QPE | НС-1305046 | RAD-18QPE | Hitachi | Внутренние блоки мульти сплит-систем | 18 |  | 16 |  | 750 x 235 x 400 | 806 x 306 x 594 |  |  |  |  | 9.53 | 6.35 |  |  | да |  |  |  |  | 0.18 | 0.18 | 1.1 | 1.1 | [6 empty] | 2.5 | Канальный | R32 | 27.5/30.5/34/38.5 |  |  | 1.8 | 230/50/1 | 18 | Канальные
46 | 46 | Внутренние блоки мульти-сплит-систем канального типа (R32) RAD-25RPE | НС-1304679 | RAD-25RPE | Hitachi | Внутренние блоки мульти сплит-систем | 18 |  | 16 |  | 750 x 235 x 400 | 806 x 306 x 594 |  |  |  |  | 9.53 | 6.35 |  |  | да |  |  |  |  | 0.18 | 0.18 | 1.1 | 1.1 | [6 empty] | 3.5 | Канальный | R32 | 27.5/30.5/34/38.5 |  |  | 2.5 | 230/50/1 | 25 | Канальные
47 | 47 | Внутренние блоки мульти-сплит-систем канального типа (R32) RAD-35RPE | НС-1304680 | RAD-35RPE | Hitachi | Внутренние блоки мульти сплит-систем | 18 |  | 16 |  | 750 x 235 x 400 | 806 x 306 x 594 |  |  |  |  | 9.53 | 6.35 |  |  | да |  |  |  |  | 0.18 | 0.18 | 1.1 | 1.1 | [6 empty] | 4.8 | Канальный | R32 | 27.5/30.5/34/38.5 |  |  | 3.5 | 230/50/1 | 35 | Канальные
48 | 48 | Внутренние блоки мульти-сплит-систем канального типа (R32) RAD-50RPE | НС-1304684 | RAD-50RPE | Hitachi | Внутренние блоки мульти сплит-систем | 39 |  | 35 |  | 900 x 270 x 720 | 1110 x 280 x 850 |  |  |  |  | 12.7 | 6.35 |  |  | да |  |  |  |  | 0.18 | 0.18 | 1.1 | 1.1 | [6 empty] | 6 | Канальный | R32 | 29/32/35/39 |  |  | 5 | 230/50/1 | 50 | Канальные
49 | 49 | Внутренние блоки мульти-сплит-систем канального типа (R32) RAD-60RPE | НС-1305015 | RAD-60RPE | Hitachi | Внутренние блоки мульти сплит-систем | 39 |  | 35 |  | 900 x 270 x 720 | 1110 x 280 x 850 |  |  |  |  | 12.7 | 6.35 |  |  | да |  |  |  |  | 0.18 | 0.18 | 1.1 | 1.1 | [6 empty] | 7 | Канальный | R32 | 29/32/35/39 |  |  | 6 | 230/50/1 | 60 | Канальные
50 | 50 | Внутренние блоки мульти-сплит-систем кассетного типа (R32) RAI-25RPE | НС-1305027/НС-1305016 | RAI-25RPE / P-AP56NAMS | Hitachi | Внутренние блоки мульти сплит-систем | 21 |  | 17 |  | 570 x 285 x 570 | 690 x 312 x 602 |  |  |  |  | 9.53 | 6.35 |  |  | да |  |  |  |  | 0.04 | 0.04 | 0.18 | 0.18 | [6 empty] | 3.5 | Кассетный | R32 | 27/31/35/38 |  |  | 2.5 | 230/50/1 | 25 | Кассетные
51 | 51 | Внутренние блоки мульти-сплит-систем кассетного типа (R32) RAI-35RPE | НС-1305017/НС-1305027 | RAI-35RPE / P-AP56NAMS | Hitachi | Внутренние блоки мульти сплит-систем | 21 |  | 17 |  | 570 x 285 x 570 | 690 x 312 x 602 |  |  |  |  | 9.53 | 6.35 |  |  | да |  |  |  |  | 0.04 | 0.04 | 0.18 | 0.18 | [6 empty] | 4.8 | Кассетный | R32 | 27/33/37/40 |  |  | 3.5 | 230/50/1 | 35 | Кассетные
52 | 52 | Внутренние блоки мульти-сплит-систем кассетного типа (R32) RAI-50RPE | НС-1305018/НС-1305027 | RAI-50RPE / P-AP56NAMS | Hitachi | Внутренние блоки мульти сплит-систем | 21 |  | 17 |  | 570 x 285 x 570 | 690 x 312 x 602 |  |  |  |  | 12.7 | 6.35 |  |  | да |  |  |  |  | 0.04 | 0.04 | 0.18 | 0.18 | [6 empty] | 6 | Кассетный | R32 | 29/35/39/43 |  |  | 5 | 230/50/1 | 50 | Кассетные
53 | 53 | Внутренние блоки мульти-сплит-систем кассетного типа (R32) RAI-60RPE | НС-1305019/НС-1305027 | RAI-60RPE / P-AP56NAMS | Hitachi | Внутренние блоки мульти сплит-систем | 21 |  | 17 |  | 570 x 285 x 570 | 690 x 312 x 602 |  |  |  |  | 12.7 | 6.35 |  |  | да |  |  |  |  | 0.04 | 0.04 | 0.18 | 0.18 | [6 empty] | 7 | Кассетный | R32 | 29/35/39/43 |  |  | 6 | 230/50/1 | 60 | Кассетные
54 | 54 | Внутренние блоки мульти-сплит-систем напольного типа (R32) RAF-25RXE | НС-1305009 | RAF-25RXE | Hitachi | Внутренние блоки мульти сплит-систем | 17 |  | 15 |  | 750 x 590 x 215 | 800 x 646 x 286 |  |  |  |  | 9.53 | 6.35 |  |  | да |  |  |  |  | 0.02 | 0.02 | 0.09 | 0.09 | [6 empty] | 3.4 | Напольный | R32 | 20/26/31/38 |  |  | 2.5 | 230/50/1 | 25 | Напольно-потолочные
55 | 55 | Внутренние блоки мульти-сплит-систем напольного типа (R32) RAF-35RXE | НС-1305164 | RAF-35RXE | Hitachi | Внутренние блоки мульти сплит-систем | 17 |  | 15 |  | 750 x 590 x 215 | 800 x 646 x 286 |  |  |  |  | 9.53 | 6.35 |  |  | да |  |  |  |  | 0.02 | 0.02 | 0.09 | 0.09 | [6 empty] | 4.5 | Напольный | R32 | 20/26/31/39 |  |  | 3.5 | 230/50/1 | 35 | Напольно-потолочные
56 | 56 | Внутренние блоки мульти-сплит-систем напольного типа (R32) RAF-50RXE | НС-1305011 | RAF-50RXE | Hitachi | Внутренние блоки мульти сплит-систем | 17 |  | 15 |  | 750 x 590 x 215 | 800 x 646 x 286 |  |  |  |  | 12.7 | 6.35 |  |  | да |  |  |  |  | 0.02 | 0.02 | 0.09 | 0.09 | [6 empty] | 6 | Напольный | R32 | 22/29/36/43 |  |  | 5 | 230/50/1 | 50 | Напольно-потолочные
57 | 57 | Внутренние блоки мульти-сплит-систем настенного типа серии AKEBONO (R32) RAK-18QXE | НС-1305044 | RAK-18QXE | Hitachi | Внутренние блоки мульти сплит-систем | 13.5 |  | 11 |  | 900 x 295 x 210 | 954 x 290 x 360 |  |  |  |  | 9.53 | 6.35 |  |  | да |  |  |  |  | 0.02 | 0.02 | 0.09 | 0.09 | [6 empty] | 2.5 | Настенный | R32 | 20/24/30/34 |  |  | 1.8 | 230/50/1 | 18 | Сплит система
58 | 58 | Внутренние блоки мульти-сплит-систем настенного типа серии AKEBONO (R32) RAK-25RXE | НС-1304582 | RAK-25RXE | Hitachi | Внутренние блоки мульти сплит-систем | 13.5 |  | 11 |  | 900 x 295 x 210 | 954 x 290 x 360 |  |  |  |  | 9.53 | 6.35 |  |  | да |  |  |  |  | 0.02 | 0.02 | 0.09 | 0.09 | [6 empty] | 3.2 | Настенный | R32 | 20/27/35/43 |  |  | 2.5 | 230/50/1 | 25 | Сплит система
59 | 59 | Внутренние блоки мульти-сплит-систем настенного типа серии AKEBONO (R32) RAK-35RXE | НС-1304583 | RAK-35RXE | Hitachi | Внутренние блоки мульти сплит-систем | 13.5 |  | 11 |  | 900 x 295 x 210 | 954 x 290 x 360 |  |  |  |  | 9.53 | 6.35 |  |  | да |  |  |  |  | 0.02 | 0.02 | 0.09 | 0.09 | [6 empty] | 4 | Настенный | R32 | 22/29/37/45 |  |  | 3.5 | 230/50/1 | 35 | Сплит система
60 | 60 | Внутренние блоки мульти-сплит-систем настенного типа серии AKEBONO (R32) RAK-50RXE | НС-1304989 | RAK-50RXE | Hitachi | Внутренние блоки мульти сплит-систем | 13.5 |  | 11 |  | 900 x 295 x 210 | 954 x 290 x 360 |  |  |  |  | 12.7 | 6.35 |  |  | да |  |  |  |  | 0.02 | 0.02 | 0.09 | 0.09 | [6 empty] | 5.8 | Настенный | R32 | 25/31/39/47 |  |  | 5 | 230/50/1 | 50 | Сплит система
61 | 61 | Внутренние блоки мульти-сплит-систем настенного типа серии SENDO (R32) RAK-15QPE | НС-1305045 | RAK-15QPE | Hitachi | Внутренние блоки мульти сплит-систем | 11 |  | 8.5 |  | 780 x 280 x 230 | 820 x 279 x 330 |  |  |  |  | 9.53 | 6.35 |  |  | да |  |  |  |  | 0.02 | 0.02 | 0.09 | 0.09 | [6 empty] | 2 | Настенный | R32 | 20/27/35/43 |  |  | 1.5 | 230/50/1 | 15 | Сплит система
62 | 62 | Внутренние блоки мульти-сплит-систем настенного типа серии SENDO (R32) RAK-18RPE | НС-1348180 | RAK-18RPE | Hitachi | Внутренние блоки мульти сплит-систем | 11 |  | 8.5 |  | 780 x 280 x 230 | 820 x 279 x 330 |  |  |  |  | 9.53 | 6.35 |  |  | да |  |  |  |  | 0.02 | 0.02 | 0.09 | 0.09 | [6 empty] | 2.5 | Настенный | R32 | 19/22/33/38 |  |  | 2 | 230/50/1 | 20 | Сплит система
63 | 63 | Внутренние блоки мульти-сплит-систем настенного типа серии SENDO (R32) RAK-25RPE | НС-1348191 | RAK-25RPE | Hitachi | Внутренние блоки мульти сплит-систем | 11 |  | 8.5 |  | 780 x 280 x 230 | 820 x 279 x 330 |  |  |  |  | 9.53 | 6.35 |  |  | да |  |  |  |  | 0.02 | 0.02 | 0.09 | 0.09 | [6 empty] | 3.4 | Настенный | R32 | 20/23/34/41 |  |  | 2.5 | 230/50/1 | 25 | Сплит система
64 | 64 | Внутренние блоки мульти-сплит-систем настенного типа серии SENDO (R32) RAK-35RPE | НС-1348193 | RAK-35RPE | Hitachi | Внутренние блоки мульти сплит-систем | 11 |  | 8.5 |  | 780 x 280 x 230 | 820 x 279 x 330 |  |  |  |  | 9.53 | 6.35 |  |  | да |  |  |  |  | 0.02 | 0.02 | 0.09 | 0.09 | [6 empty] | 4.2 | Настенный | R32 | 25/26/36/43 |  |  | 3.5 | 230/50/1 | 35 | Сплит система
65 | 65 | Внутренние блоки мульти-сплит-систем настенного типа серии SENDO (R32) RAK-42RPE | НС-1348196 | RAK-42RPE | Hitachi | Внутренние блоки мульти сплит-систем | 11 |  | 8.5 |  | 780 x 280 x 230 | 820 x 279 x 330 |  |  |  |  | 12.7 | 6.35 |  |  | да |  |  |  |  | 0.02 | 0.02 | 0.09 | 0.09 | [6 empty] | 5.4 | Настенный | R32 | 25/28/39/46 |  |  | 4.2 | 230/50/1 | 42 | Сплит система
66 | 66 | Внутренние блоки мульти-сплит-систем настенного типа серии SENDO (R32) RAK-50RPE | НС-1348197 | RAK-50RPE | Hitachi | Внутренние блоки мульти сплит-систем | 11 |  | 8.5 |  | 780 x 280 x 230 | 820 x 279 x 330 |  |  |  |  | 12.7 | 6.35 |  |  | да |  |  |  |  | 0.02 | 0.02 | 0.09 | 0.09 | [6 empty] | 6 | Настенный | R32 | 25/28/39/46 |  |  | 5 | 230/50/1 | 50 | Сплит система
67 | 67 | Внутренние блоки мульти-сплит-систем настенного типа серии X-COMFORT (R32) RAK-18REF | НС-1308004 | RAK-18REF | Hitachi | Внутренние блоки мульти сплит-систем | 8.7 |  | 7.7 |  | 780 x 280 x 215 | 820 x 259 x 330 |  |  |  |  | 9.53 | 6.35 |  |  | да |  |  |  |  | 0.02 | 0.02 | 0.09 | 0.09 | [6 empty] | 2.5 | Настенный | R32 | 19/22/33/38 |  |  | 2 | 230/50/1 | 20 | Сплит система
68 | 68 | Внутренние блоки мульти-сплит-систем настенного типа серии X-COMFORT (R32) RAK-25REF | НС-1308006 | RAK-25REF | Hitachi | Внутренние блоки мульти сплит-систем | 8.7 |  | 7.7 |  | 780 x 280 x 215 | 820 x 259 x 330 |  |  |  |  | 9.53 | 6.35 |  |  | да |  |  |  |  | 0.02 | 0.02 | 0.09 | 0.09 | [6 empty] | 3.4 | Настенный | R32 | 20/23/34/41 |  |  | 2.5 | 230/50/1 | 25 | Сплит система
69 | 69 | Внутренние блоки мульти-сплит-систем настенного типа серии X-COMFORT (R32) RAK-35REF | НС-1308008 | RAK-35REF | Hitachi | Внутренние блоки мульти сплит-систем | 8.7 |  | 7.7 |  | 780 x 280 x 215 | 820 x 259 x 330 |  |  |  |  | 9.53 | 6.35 |  |  | да |  |  |  |  | 0.02 | 0.02 | 0.09 | 0.09 | [6 empty] | 4.2 | Настенный | R32 | 25/26/36/43 |  |  | 3.5 | 230/50/1 | 35 | Сплит система
70 | 70 | Внутренние блоки мульти-сплит-систем настенного типа серии X-COMFORT (R32) RAK-50REF | НС-1308013 | RAK-50REF | Hitachi | Внутренние блоки мульти сплит-систем | 9.2 |  | 8.2 |  | 780 x 280 x 215 | 820 x 259 x 330 |  |  |  |  | 12.7 | 6.35 |  |  | да |  |  |  |  | 0.02 | 0.02 | 0.09 | 0.09 | [6 empty] | 6 | Настенный | R32 | 25/30/39/47 |  |  | 5 | 230/50/1 | 50 | Сплит система
71 | 71 | Инверторные сплит-системы настенного типа серии AKEBONO RAK-25RXB/RAC-25WXB | HC-1375336 | RAK-25RXB/RAC-25WXB | Hitachi | Бытовые сплит-системы | 13.5 | 37.5 | 11 | 34 | 900 x 295 x 210 | 954 x 290 x 360 | 750 x 548 x 288 | 871 x 591 x 377 | -15...+21 | -10...+43 | 9.52 | 6.35 | 6.35 / 9.52 | 1.08 |  |  |  | 10 |  | 0.7 | 0.545 |  |  | 3.2 | 2.5 |  |  | 3.04 | 2.37 |  |  | R410A |  |  | R410A / 1.08 |  |  |  | Сплит система | -15...+21 | -15 | 21 | -10...+43 | -10 | 43
72 | 72 | Инверторные сплит-системы настенного типа серии AKEBONO RAK-35RXB/RAC-35WXB | HC-1375342 | RAK-35RXB/RAC-35WXB | Hitachi | Бытовые сплит-системы | 13.5 | 37.5 | 11 | 34 | 900 x 295 x 210 | 954 x 290 x 360 | 750 x 548 x 288 | 871 x 591 x 377 | -15...+21 | -10...+43 | 9.52 | 6.35 | 6.35 / 9.52 | 1.17 |  |  |  | 10 |  | 0.955 | 0.91 |  |  | 4 | 3.5 |  |  | 4.15 | 3.96 |  |  | R410A |  |  | R410A / 1.17 |  |  |  | Сплит система | -15...+21 | -15 | 21 | -10...+43 | -10 | 43
73 | 73 | Инверторные сплит-системы настенного типа серии AKEBONO RAK-50RXB/RAC-50WXB | HC-1375348 | RAK-50RXB/RAC-50WXB | Hitachi | Бытовые сплит-системы | 13.5 | 54 | 11 | 49.5 | 900 x 295 x 210 | 954 x 290 x 360 | 800 x 736 x 350 | 950 x 805 x 490 | -15...+21 | -10...+43 | 12.7 | 6.35 | 6.35 / 12.7 | 1.35 |  |  |  | 10 |  | 1.56 | 1.56 |  |  | 5.8 | 5 |  |  | 6.78 | 6.78 |  |  | R410A |  |  | R410A / 1.35 |  |  |  | Сплит система | -15...+21 | -15 | 21 | -10...+43 | -10 | 43
74 | 74 | Инверторные сплит-системы серии PERFORMANCE С RAK-18RPС/RAC-18WPС | НС-1375557 | RAK-18RPС/RAC-18WPС | Hitachi | Бытовые сплит-системы | 9.5 | 31.5 | 7.5 | 27.5 | 780 x 280 x 218 | 820 x 279 x 347 | 660 x 530 x 278 | 785 x 631 x 412 | -15...+21 | -10...+43 | 9.52 | 6.35 | 6.35 / 9.52 | 0.95 |  |  |  | 10 |  | 0.58 | 0.55 |  |  | 2.5 | 2 |  |  | 2.52 | 2.39 |  |  | R410A |  |  | R410A / 0.95 |  |  |  | Сплит система | -15...+21 | -15 | 21 | -10...+43 | -10 | 43
75 | 75 | Инверторные сплит-системы серии PERFORMANCE С RAK-25RPС/RAC-25WPС | HC-1375561 | RAK-25RPС/RAC-25WPС | Hitachi | Бытовые сплит-системы | 9.5 | 31.5 | 7.5 | 27.5 | 780 x 280 x 218 | 820 x 279 x 347 | 660 x 530 x 278 | 785 x 631 x 412 | -15...+21 | -10...+43 | 9.52 | 6.35 | 6.35 / 9.52 | 0.95 |  |  |  | 10 |  | 0.88 | 0.7 |  |  | 3.4 | 2.5 |  |  | 3.83 | 3.04 |  |  | R410A |  |  | R410A / 0.95 |  |  |  | Сплит система | -15...+21 | -15 | 21 | -10...+43 | -10 | 43
76 | 76 | Инверторные сплит-системы серии PERFORMANCE С RAK-35RPC/RAC-35WPC | HC-1375566 | RAK-35RPC/RAC-35WPC | Hitachi | Бытовые сплит-системы | 12.5 | 35.5 | 10 | 33 | 900 x 295 x 230 | 954 x 310 x 360 | 750 x 548 x 288 | 871 x 591 x 377 | -15...+21 | -10...+43 | 9.52 | 6.35 | 6.35 / 9.52 | 1.05 |  |  |  | 10 |  | 1.1 | 1.09 |  |  | 4.2 | 3.5 |  |  | 4.78 | 4.74 |  |  | R410A |  |  | R410A / 1.05 |  |  |  | Сплит система | -15...+21 | -15 | 21 | -10...+43 | -10 | 43
77 | 77 | Инверторные сплит-системы серии PERFORMANCE С RAK-50RPC/RAC-50WPC | HC-1375568 | RAK-50RPC/RAC-50WPC | Hitachi | Бытовые сплит-системы | 12.5 | 45 | 10 | 41 | 900 x 295 x 230 | 954 x 310 x 360 | 792 x 600 x 299 | 924 x 650 x 400 | -15...+21 | -10...+43 | 12.7 | 6.35 | 6.35 / 12.7 | 1.25 |  |  |  | 10 |  | 1.66 | 1.56 |  |  | 6 | 5 |  |  | 7.22 | 6.78 |  |  | R410A |  |  | R410A / 1.25 |  |  |  | Сплит система | -15...+21 | -15 | 21 | -10...+43 | -10 | 43
78 | 78 | Инверторные сплит-системы серии PREMIUM RAK-18PSC/RAC-18WSC | HC-1375572 | RAK-18PSC/RAC-18WSC | Hitachi | Бытовые сплит-системы | 14 | 43 | 12 | 40 | 798 x 295 x 258 | 850 x 356 x 350 | 792 x 600 x 299 | 924 x 650 x 400 | -20...+21 | -10...+43 | 12.7 | 6.35 | 6.35 / 12.7 | 1.35 |  |  |  | 10 |  | 0.38 | 0.3 |  |  | 2.3 | 1.8 |  |  | 1.65 | 1.3 |  |  | R410A |  |  | R410A / 1.35 |  |  |  | Сплит система | -20...+21 | -20 | 21 | -10...+43 | -10 | 43
79 | 79 | Инверторные сплит-системы серии PREMIUM RAK-25PSC/RAC-25WSC | HC-1375573 | RAK-25PSC/RAC-25WSC | Hitachi | Бытовые сплит-системы | 14 | 43 | 12 | 40 | 798 x 295 x 258 | 850 x 356 x 350 | 792 x 600 x 299 | 924 x 650 x 400 | -20...+21 | -10...+43 | 12.7 | 6.35 | 6.35 / 12.7 | 1.35 |  |  |  | 10 |  | 0.57 | 0.47 |  |  | 3.2 | 2.5 |  |  | 2.48 | 2.04 |  |  | R410A |  |  | R410A / 1.35 |  |  |  | Сплит система | -20...+21 | -20 | 21 | -10...+43 | -10 | 43
80 | 80 | Инверторные сплит-системы серии PREMIUM RAK-35PSC/RAC-35WSC | HC-1375577 | RAK-35PSC/RAC-35WSC | Hitachi | Бытовые сплит-системы | 14 | 43 | 12 | 40 | 798 x 295 x 258 | 850 x 356 x 350 | 792 x 600 x 299 | 924 x 650 x 400 | -20...+21 | -10...+43 | 12.7 | 6.35 | 6.35 / 12.7 | 1.35 |  |  |  | 10 |  | 0.79 | 0.8 |  |  | 4 | 3.5 |  |  | 3.43 | 3.5 |  |  | R410A |  |  | R410A / 1.35 |  |  |  | Сплит система | -20...+21 | -20 | 21 | -10...+43 | -10 | 43

## для scv
Производитель: E[Hitachi]; Тип: S[Сплит система]; (Сплит система) Инвертор: S[да]; (Сплит система) Холодопроизводительность: N[2.5]; (Сплит система) Теплопроизводительность: N[3.2]; (Сплит система) Площадь помещения: N[25]; (Рабочий ток) Охлаждение: S[]; (Потребляемая мощность) Охлаждение: N[0.49]; (Рабочий ток) Обогрев: S[]; (Потребляемая мощность) Обогрев: S[0.621]; (Рабочий ток) Напряжение / Частота источника питания: S[230/50/1]; (Рабочий ток) Хладагент: S[R32]; (Рабочий ток) Количество хладагента: N[980]; (Рабочий ток) Объем рециркулируемого воздуха внутреннего блока: S[]; (Внутренний блок) Размеры (Ш x Г x В): S[795 x 294 x 250]; (Внутренний блок) Упаковка (Ш x Г x В): S[827 x 316 x 356]; (Внутренний блок) Масса (нетто / брутто): S[11/13]; (Внутренний блок) Уровень шума мин. / макс.: S[22/28/34/41]; (Наружный блок) Марка компрессора: S[Hitachi / Highly]; (Наружный блок) Размеры (Ш x Г x В): S[792 x 600 x 299]; (Наружный блок) Упаковка (Ш x Г x В): S[924 x 650 x 400]; (Наружный блок) Масса (нетто / брутто): S[37 / 40]; (Наружный блок) Максимальный уровень шума: N[47]; (Соединительные трубы) Жидкостная линия : N[6.35]; (Соединительные трубы) Газовая линия : N[9.53]; (Соединительные трубы) Максимальная длина трубопровода: N[20]; (Соединительные трубы) Максимальный перепад высот: S[10]; (Допустимая темп. наружного воздуха) Охлаждение: S[от -20 до +24]; (Допустимая темп. наружного воздуха) Обогрев: S[от -10 до +43]
Производитель: E[Hitachi]; Тип: S[Сплит система]; (Сплит система) Инвертор: S[да]; (Сплит система) Холодопроизводительность: N[3.5]; (Сплит система) Теплопроизводительность: N[4]; (Сплит система) Площадь помещения: N[35]; (Рабочий ток) Охлаждение: S[]; (Потребляемая мощность) Охлаждение: N[0.778]; (Рабочий ток) Обогрев: S[]; (Потребляемая мощность) Обогрев: S[0.8]; (Рабочий ток) Напряжение / Частота источника питания: S[230/50/1]; (Рабочий ток) Хладагент: S[R32]; (Рабочий ток) Количество хладагента: N[980]; (Рабочий ток) Объем рециркулируемого воздуха внутреннего блока: S[]; (Внутренний блок) Размеры (Ш x Г x В): S[795 x 294 x 250]; (Внутренний блок) Упаковка (Ш x Г x В): S[827 x 316 x 356]; (Внутренний блок) Масса (нетто / брутто): S[11/13]; (Внутренний блок) Уровень шума мин. / макс.: S[22/29/36/43]; (Наружный блок) Марка компрессора: S[Hitachi / Highly]; (Наружный блок) Размеры (Ш x Г x В): S[792 x 600 x 299]; (Наружный блок) Упаковка (Ш x Г x В): S[924 x 650 x 400]; (Наружный блок) Масса (нетто / брутто): S[37 / 40]; (Наружный блок) Максимальный уровень шума: N[48]; (Соединительные трубы) Жидкостная линия : N[6.35]; (Соединительные трубы) Газовая линия : N[9.53]; (Соединительные трубы) Максимальная длина трубопровода: N[20]; (Соединительные трубы) Максимальный перепад высот: S[10]; (Допустимая темп. наружного воздуха) Охлаждение: S[от -20 до +24]; (Допустимая темп. наружного воздуха) Обогрев: S[от -10 до +43]
Производитель: E[Hitachi]; Тип: S[Сплит система]; (Сплит система) Инвертор: S[да]; (Сплит система) Холодопроизводительность: N[5]; (Сплит система) Теплопроизводительность: N[6]; (Сплит система) Площадь помещения: N[50]; (Рабочий ток) Охлаждение: S[]; (Потребляемая мощность) Охлаждение: N[1.389]; (Рабочий ток) Обогрев: S[]; (Потребляемая мощность) Обогрев: S[1.622]; (Рабочий ток) Напряжение / Частота источника питания: S[230/50/1]; (Рабочий ток) Хладагент: S[R32]; (Рабочий ток) Количество хладагента: N[1240]; (Рабочий ток) Объем рециркулируемого воздуха внутреннего блока: S[]; (Внутренний блок) Размеры (Ш x Г x В): S[795 x 294 x 250]; (Внутренний блок) Упаковка (Ш x Г x В): S[827 x 316 x 356]; (Внутренний блок) Масса (нетто / брутто): S[11/13]; (Внутренний блок) Уровень шума мин. / макс.: S[25/31/38/46]; (Наружный блок) Марка компрессора: S[Hitachi / Highly]; (Наружный блок) Размеры (Ш x Г x В): S[800 x 736 x 350]; (Наружный блок) Упаковка (Ш x Г x В): S[950 x 805 x 490]; (Наружный блок) Масса (нетто / брутто): S[51 / 55.5]; (Наружный блок) Максимальный уровень шума: N[51]; (Соединительные трубы) Жидкостная линия : N[6.35]; (Соединительные трубы) Газовая линия : N[12.7]; (Соединительные трубы) Максимальная длина трубопровода: N[30]; (Соединительные трубы) Максимальный перепад высот: S[10]; (Допустимая темп. наружного воздуха) Охлаждение: S[от -20 до +24]; (Допустимая темп. наружного воздуха) Обогрев: S[от -10 до +43]
Производитель: E[Hitachi]; Тип: S[Сплит система]; (Сплит система) Инвертор: S[да]; (Сплит система) Холодопроизводительность: N[2]; (Сплит система) Теплопроизводительность: N[2.5]; (Сплит система) Площадь помещения: N[20]; (Рабочий ток) Охлаждение: S[]; (Потребляемая мощность) Охлаждение: N[0.419]; (Рабочий ток) Обогрев: S[]; (Потребляемая мощность) Обогрев: S[0.519]; (Рабочий ток) Напряжение / Частота источника питания: S[230/50/1]; (Рабочий ток) Хладагент: S[R32]; (Рабочий ток) Количество хладагента: N[870]; (Рабочий ток) Объем рециркулируемого воздуха внутреннего блока: S[]; (Внутренний блок) Размеры (Ш x Г x В): S[780 x 280 x 230]; (Внутренний блок) Упаковка (Ш x Г x В): S[820 x 279 x 330]; (Внутренний блок) Масса (нетто / брутто): S[8.5/11]; (Внутренний блок) Уровень шума мин. / макс.: S[19/22/33/38]; (Наружный блок) Марка компрессора: S[Hitachi / Highly]; (Наружный блок) Размеры (Ш x Г x В): S[750 x 548 x 288]; (Наружный блок) Упаковка (Ш x Г x В): S[871 x 591 x 377]; (Наружный блок) Масса (нетто / брутто): S[32.5 / 35]; (Наружный блок) Максимальный уровень шума: N[44]; (Соединительные трубы) Жидкостная линия : N[6.35]; (Соединительные трубы) Газовая линия : N[9.53]; (Соединительные трубы) Максимальная длина трубопровода: N[20]; (Соединительные трубы) Максимальный перепад высот: S[10]; (Допустимая темп. наружного воздуха) Охлаждение: S[от -15 до +21]; (Допустимая темп. наружного воздуха) Обогрев: S[от -10 до +43]
Производитель: E[Hitachi]; Тип: S[Сплит система]; (Сплит система) Инвертор: S[да]; (Сплит система) Холодопроизводительность: N[2.5]; (Сплит система) Теплопроизводительность: N[3.4]; (Сплит система) Площадь помещения: N[25]; (Рабочий ток) Охлаждение: S[]; (Потребляемая мощность) Охлаждение: N[0.549]; (Рабочий ток) Обогрев: S[]; (Потребляемая мощность) Обогрев: S[0.733]; (Рабочий ток) Напряжение / Частота источника питания: S[230/50/1]; (Рабочий ток) Хладагент: S[R32]; (Рабочий ток) Количество хладагента: N[870]; (Рабочий ток) Объем рециркулируемого воздуха внутреннего блока: S[]; (Внутренний блок) Размеры (Ш x Г x В): S[780 x 280 x 230]; (Внутренний блок) Упаковка (Ш x Г x В): S[820 x 279 x 330]; (Внутренний блок) Масса (нетто / брутто): S[8.5/11]; (Внутренний блок) Уровень шума мин. / макс.: S[20/23/34/41]; (Наружный блок) Марка компрессора: S[Hitachi / Highly]; (Наружный блок) Размеры (Ш x Г x В): S[750 x 548 x 288]; (Наружный блок) Упаковка (Ш x Г x В): S[871 x 591 x 377]; (Наружный блок) Масса (нетто / брутто): S[32.5 / 35]; (Наружный блок) Максимальный уровень шума: N[46]; (Соединительные трубы) Жидкостная линия : N[6.35]; (Соединительные трубы) Газовая линия : N[9.53]; (Соединительные трубы) Максимальная длина трубопровода: N[20]; (Соединительные трубы) Максимальный перепад высот: S[10]; (Допустимая темп. наружного воздуха) Охлаждение: S[от -15 до +21]; (Допустимая темп. наружного воздуха) Обогрев: S[от -10 до +43]
Производитель: E[Hitachi]; Тип: S[Сплит система]; (Сплит система) Инвертор: S[да]; (Сплит система) Холодопроизводительность: N[3.5]; (Сплит система) Теплопроизводительность: N[4.2]; (Сплит система) Площадь помещения: N[35]; (Рабочий ток) Охлаждение: S[]; (Потребляемая мощность) Охлаждение: N[0.941]; (Рабочий ток) Обогрев: S[]; (Потребляемая мощность) Обогрев: S[1]; (Рабочий ток) Напряжение / Частота источника питания: S[230/50/1]; (Рабочий ток) Хладагент: S[R32]; (Рабочий ток) Количество хладагента: N[870]; (Рабочий ток) Объем рециркулируемого воздуха внутреннего блока: S[]; (Внутренний блок) Размеры (Ш x Г x В): S[780 x 280 x 230]; (Внутренний блок) Упаковка (Ш x Г x В): S[820 x 279 x 330]; (Внутренний блок) Масса (нетто / брутто): S[8.5/11]; (Внутренний блок) Уровень шума мин. / макс.: S[25/26/36/43]; (Наружный блок) Марка компрессора: S[Hitachi / Highly]; (Наружный блок) Размеры (Ш x Г x В): S[750 x 548 x 288]; (Наружный блок) Упаковка (Ш x Г x В): S[871 x 591 x 377]; (Наружный блок) Масса (нетто / брутто): S[32.5 / 35]; (Наружный блок) Максимальный уровень шума: N[48]; (Соединительные трубы) Жидкостная линия : N[6.35]; (Соединительные трубы) Газовая линия : N[9.53]; (Соединительные трубы) Максимальная длина трубопровода: N[20]; (Соединительные трубы) Максимальный перепад высот: S[10]; (Допустимая темп. наружного воздуха) Охлаждение: S[от -15 до +21]; (Допустимая темп. наружного воздуха) Обогрев: S[от -10 до +43]
Производитель: E[Hitachi]; Тип: S[Сплит система]; (Сплит система) Инвертор: S[да]; (Сплит система) Холодопроизводительность: N[4.2]; (Сплит система) Теплопроизводительность: N[5.4]; (Сплит система) Площадь помещения: N[42]; (Рабочий ток) Охлаждение: S[]; (Потребляемая мощность) Охлаждение: N[1.12]; (Рабочий ток) Обогрев: S[]; (Потребляемая мощность) Обогрев: S[1.317]; (Рабочий ток) Напряжение / Частота источника питания: S[230/50/1]; (Рабочий ток) Хладагент: S[R32]; (Рабочий ток) Количество хладагента: N[1050]; (Рабочий ток) Объем рециркулируемого воздуха внутреннего блока: S[]; (Внутренний блок) Размеры (Ш x Г x В): S[780 x 280 x 230]; (Внутренний блок) Упаковка (Ш x Г x В): S[820 x 279 x 330]; (Внутренний блок) Масса (нетто / брутто): S[8.5/11]; (Внутренний блок) Уровень шума мин. / макс.: S[25/28/39/46]; (Наружный блок) Марка компрессора: S[Hitachi / Highly]; (Наружный блок) Размеры (Ш x Г x В): S[792 x 600 x 299]; (Наружный блок) Упаковка (Ш x Г x В): S[924 x 650 x 400]; (Наружный блок) Масса (нетто / брутто): S[39 / 42.5]; (Наружный блок) Максимальный уровень шума: N[49]; (Соединительные трубы) Жидкостная линия : N[6.35]; (Соединительные трубы) Газовая линия : N[12.7]; (Соединительные трубы) Максимальная длина трубопровода: N[20]; (Соединительные трубы) Максимальный перепад высот: S[10]; (Допустимая темп. наружного воздуха) Охлаждение: S[от -15 до +21]; (Допустимая темп. наружного воздуха) Обогрев: S[от -10 до +43]
Производитель: E[Hitachi]; Тип: S[Сплит система]; (Сплит система) Инвертор: S[да]; (Сплит система) Холодопроизводительность: N[5]; (Сплит система) Теплопроизводительность: N[6]; (Сплит система) Площадь помещения: N[50]; (Рабочий ток) Охлаждение: S[]; (Потребляемая мощность) Охлаждение: N[1.471]; (Рабочий ток) Обогрев: S[]; (Потребляемая мощность) Обогрев: S[1.558]; (Рабочий ток) Напряжение / Частота источника питания: S[230/50/1]; (Рабочий ток) Хладагент: S[R32]; (Рабочий ток) Количество хладагента: N[1050]; (Рабочий ток) Объем рециркулируемого воздуха внутреннего блока: S[]; (Внутренний блок) Размеры (Ш x Г x В): S[780 x 280 x 230]; (Внутренний блок) Упаковка (Ш x Г x В): S[820 x 279 x 330]; (Внутренний блок) Масса (нетто / брутто): S[8.5/11]; (Внутренний блок) Уровень шума мин. / макс.: S[25/28/39/46]; (Наружный блок) Марка компрессора: S[Hitachi / Highly]; (Наружный блок) Размеры (Ш x Г x В): S[792 x 600 x 299]; (Наружный блок) Упаковка (Ш x Г x В): S[924 x 650 x 400]; (Наружный блок) Масса (нетто / брутто): S[39 / 42.5]; (Наружный блок) Максимальный уровень шума: N[49]; (Соединительные трубы) Жидкостная линия : N[6.35]; (Соединительные трубы) Газовая линия : N[12.7]; (Соединительные трубы) Максимальная длина трубопровода: N[20]; (Соединительные трубы) Максимальный перепад высот: S[10]; (Допустимая темп. наружного воздуха) Охлаждение: S[от -15 до +21]; (Допустимая темп. наружного воздуха) Обогрев: S[от -10 до +43]
Производитель: E[Hitachi]; Тип: S[Сплит система]; (Сплит система) Инвертор: S[да]; (Сплит система) Холодопроизводительность: N[2]; (Сплит система) Теплопроизводительность: N[2.5]; (Сплит система) Площадь помещения: N[20]; (Рабочий ток) Охлаждение: S[]; (Потребляемая мощность) Охлаждение: N[0.58]; (Рабочий ток) Обогрев: S[]; (Потребляемая мощность) Обогрев: S[0.6]; (Рабочий ток) Напряжение / Частота источника питания: S[230/50/1]; (Рабочий ток) Хладагент: S[R32]; (Рабочий ток) Количество хладагента: N[580]; (Рабочий ток) Объем рециркулируемого воздуха внутреннего блока: S[]; (Внутренний блок) Размеры (Ш x Г x В): S[780 x 280 x 222]; (Внутренний блок) Упаковка (Ш x Г x В): S[820 x 260 x 330]; (Внутренний блок) Масса (нетто / брутто): S[7.7/9.1]; (Внутренний блок) Уровень шума мин. / макс.: S[20/24/29/33/37]; (Наружный блок) Марка компрессора: S[Hitachi / Highly]; (Наружный блок) Размеры (Ш x Г x В): S[660 x 530 x 278]; (Наружный блок) Упаковка (Ш x Г x В): S[785 x 582 x 373]; (Наружный блок) Масса (нетто / брутто): S[23 / 25.3]; (Наружный блок) Максимальный уровень шума: N[45]; (Соединительные трубы) Жидкостная линия : N[6.35]; (Соединительные трубы) Газовая линия : N[9.53]; (Соединительные трубы) Максимальная длина трубопровода: N[20]; (Соединительные трубы) Максимальный перепад высот: S[10]; (Допустимая темп. наружного воздуха) Охлаждение: S[от -15 до +21]; (Допустимая темп. наружного воздуха) Обогрев: S[от -10 до +46]
Производитель: E[Hitachi]; Тип: S[Сплит система]; (Сплит система) Инвертор: S[да]; (Сплит система) Холодопроизводительность: N[2.5]; (Сплит система) Теплопроизводительность: N[3.4]; (Сплит система) Площадь помещения: N[25]; (Рабочий ток) Охлаждение: S[]; (Потребляемая мощность) Охлаждение: N[0.7]; (Рабочий ток) Обогрев: S[]; (Потребляемая мощность) Обогрев: S[0.85]; (Рабочий ток) Напряжение / Частота источника питания: S[230/50/1]; (Рабочий ток) Хладагент: S[R32]; (Рабочий ток) Количество хладагента: N[580]; (Рабочий ток) Объем рециркулируемого воздуха внутреннего блока: S[]; (Внутренний блок) Размеры (Ш x Г x В): S[780 x 280 x 222]; (Внутренний блок) Упаковка (Ш x Г x В): S[820 x 260 x 330]; (Внутренний блок) Масса (нетто / брутто): S[7.7/9.1]; (Внутренний блок) Уровень шума мин. / макс.: S[20/24/30/36/40]; (Наружный блок) Марка компрессора: S[Hitachi / Highly]; (Наружный блок) Размеры (Ш x Г x В): S[660 x 530 x 278]; (Наружный блок) Упаковка (Ш x Г x В): S[785 x 582 x 373]; (Наружный блок) Масса (нетто / брутто): S[23 / 25.3]; (Наружный блок) Максимальный уровень шума: N[47]; (Соединительные трубы) Жидкостная линия : N[6.35]; (Соединительные трубы) Газовая линия : N[9.53]; (Соединительные трубы) Максимальная длина трубопровода: N[20]; (Соединительные трубы) Максимальный перепад высот: S[10]; (Допустимая темп. наружного воздуха) Охлаждение: S[от -15 до +21]; (Допустимая темп. наружного воздуха) Обогрев: S[от -10 до +46]
Производитель: E[Hitachi]; Тип: S[Сплит система]; (Сплит система) Инвертор: S[да]; (Сплит система) Холодопроизводительность: N[3.5]; (Сплит система) Теплопроизводительность: N[4.2]; (Сплит система) Площадь помещения: N[35]; (Рабочий ток) Охлаждение: S[]; (Потребляемая мощность) Охлаждение: N[1.08]; (Рабочий ток) Обогрев: S[]; (Потребляемая мощность) Обогрев: S[1.05]; (Рабочий ток) Напряжение / Частота источника питания: S[230/50/1]; (Рабочий ток) Хладагент: S[R32]; (Рабочий ток) Количество хладагента: N[720]; (Рабочий ток) Объем рециркулируемого воздуха внутреннего блока: S[]; (Внутренний блок) Размеры (Ш x Г x В): S[780 x 280 x 222]; (Внутренний блок) Упаковка (Ш x Г x В): S[820 x 260 x 330]; (Внутренний блок) Масса (нетто / брутто): S[7.7/9.1]; (Внутренний блок) Уровень шума мин. / макс.: S[20/27/35/39/43]; (Наружный блок) Марка компрессора: S[Hitachi / Highly]; (Наружный блок) Размеры (Ш x Г x В): S[660 x 530 x 278]; (Наружный блок) Упаковка (Ш x Г x В): S[785 x 582 x 373]; (Наружный блок) Масса (нетто / брутто): S[24.4 / 26.7]; (Наружный блок) Максимальный уровень шума: N[48]; (Соединительные трубы) Жидкостная линия : N[6.35]; (Соединительные трубы) Газовая линия : N[9.53]; (Соединительные трубы) Максимальная длина трубопровода: N[20]; (Соединительные трубы) Максимальный перепад высот: S[10]; (Допустимая темп. наружного воздуха) Охлаждение: S[от -15 до +21]; (Допустимая темп. наружного воздуха) Обогрев: S[от -10 до +46]
Производитель: E[Hitachi]; Тип: S[Сплит система]; (Сплит система) Инвертор: S[да]; (Сплит система) Холодопроизводительность: N[5]; (Сплит система) Теплопроизводительность: N[6]; (Сплит система) Площадь помещения: N[50]; (Рабочий ток) Охлаждение: S[]; (Потребляемая мощность) Охлаждение: N[1.55]; (Рабочий ток) Обогрев: S[]; (Потребляемая мощность) Обогрев: S[1.62]; (Рабочий ток) Напряжение / Частота источника питания: S[230/50/1]; (Рабочий ток) Хладагент: S[R32]; (Рабочий ток) Количество хладагента: N[930]; (Рабочий ток) Объем рециркулируемого воздуха внутреннего блока: S[]; (Внутренний блок) Размеры (Ш x Г x В): S[780 x 280 x 222]; (Внутренний блок) Упаковка (Ш x Г x В): S[820 x 260 x 330]; (Внутренний блок) Масса (нетто / брутто): S[8.4/9.8]; (Внутренний блок) Уровень шума мин. / макс.: S[25/31/37/42/47]; (Наружный блок) Марка компрессора: S[Hitachi / Highly]; (Наружный блок) Размеры (Ш x Г x В): S[792 x 600 x 299]; (Наружный блок) Упаковка (Ш x Г x В): S[924 x 650 x 400]; (Наружный блок) Масса (нетто / брутто): S[39.1 / 42.5]; (Наружный блок) Максимальный уровень шума: N[50]; (Соединительные трубы) Жидкостная линия : N[6.35]; (Соединительные трубы) Газовая линия : N[9.53]; (Соединительные трубы) Максимальная длина трубопровода: N[20]; (Соединительные трубы) Максимальный перепад высот: S[10]; (Допустимая темп. наружного воздуха) Охлаждение: S[от -15 до +21]; (Допустимая темп. наружного воздуха) Обогрев: S[от -10 до +46]
Производитель: E[Hitachi]; Тип: S[Сплит система]; (Сплит система) Инвертор: S[да]; (Сплит система) Холодопроизводительность: N[2]; (Сплит система) Теплопроизводительность: N[2.5]; (Сплит система) Площадь помещения: N[20]; (Рабочий ток) Охлаждение: S[]; (Потребляемая мощность) Охлаждение: N[0.58]; (Рабочий ток) Обогрев: S[]; (Потребляемая мощность) Обогрев: S[0.62]; (Рабочий ток) Напряжение / Частота источника питания: S[230/50/1]; (Рабочий ток) Хладагент: S[R32]; (Рабочий ток) Количество хладагента: N[530]; (Рабочий ток) Объем рециркулируемого воздуха внутреннего блока: S[]; (Внутренний блок) Размеры (Ш x Г x В): S[780 x 280 x 215]; (Внутренний блок) Упаковка (Ш x Г x В): S[820 x 259 x 330]; (Внутренний блок) Масса (нетто / брутто): S[7.7/8.7]; (Внутренний блок) Уровень шума мин. / макс.: S[19/22/33/38]; (Наружный блок) Марка компрессора: S[Hitachi / Highly]; (Наружный блок) Размеры (Ш x Г x В): S[660 x 530 x 278]; (Наружный блок) Упаковка (Ш x Г x В): S[785 x 582 x 373]; (Наружный блок) Масса (нетто / брутто): S[23.7 / 26]; (Наружный блок) Максимальный уровень шума: N[45]; (Соединительные трубы) Жидкостная линия : N[6.35]; (Соединительные трубы) Газовая линия : N[9.53]; (Соединительные трубы) Максимальная длина трубопровода: N[20]; (Соединительные трубы) Максимальный перепад высот: S[10]; (Допустимая темп. наружного воздуха) Охлаждение: S[от -15 до +21]; (Допустимая темп. наружного воздуха) Обогрев: S[от -10 до +46]
Производитель: E[Hitachi]; Тип: S[Сплит система]; (Сплит система) Инвертор: S[да]; (Сплит система) Холодопроизводительность: N[2.5]; (Сплит система) Теплопроизводительность: N[3.4]; (Сплит система) Площадь помещения: N[25]; (Рабочий ток) Охлаждение: S[]; (Потребляемая мощность) Охлаждение: N[0.7]; (Рабочий ток) Обогрев: S[]; (Потребляемая мощность) Обогрев: S[0.88]; (Рабочий ток) Напряжение / Частота источника питания: S[230/50/1]; (Рабочий ток) Хладагент: S[R32]; (Рабочий ток) Количество хладагента: N[530]; (Рабочий ток) Объем рециркулируемого воздуха внутреннего блока: S[]; (Внутренний блок) Размеры (Ш x Г x В): S[780 x 280 x 215]; (Внутренний блок) Упаковка (Ш x Г x В): S[820 x 259 x 330]; (Внутренний блок) Масса (нетто / брутто): S[7.7/8.7]; (Внутренний блок) Уровень шума мин. / макс.: S[20/23/34/41]; (Наружный блок) Марка компрессора: S[Hitachi / Highly]; (Наружный блок) Размеры (Ш x Г x В): S[660 x 530 x 278]; (Наружный блок) Упаковка (Ш x Г x В): S[785 x 582 x 373]; (Наружный блок) Масса (нетто / брутто): S[23.7 / 26]; (Наружный блок) Максимальный уровень шума: N[47]; (Соединительные трубы) Жидкостная линия : N[6.35]; (Соединительные трубы) Газовая линия : N[9.53]; (Соединительные трубы) Максимальная длина трубопровода: N[20]; (Соединительные трубы) Максимальный перепад высот: S[10]; (Допустимая темп. наружного воздуха) Охлаждение: S[от -15 до +21]; (Допустимая темп. наружного воздуха) Обогрев: S[от -10 до +46]
Производитель: E[Hitachi]; Тип: S[Сплит система]; (Сплит система) Инвертор: S[да]; (Сплит система) Холодопроизводительность: N[3.5]; (Сплит система) Теплопроизводительность: N[4.2]; (Сплит система) Площадь помещения: N[35]; (Рабочий ток) Охлаждение: S[]; (Потребляемая мощность) Охлаждение: N[1.09]; (Рабочий ток) Обогрев: S[]; (Потребляемая мощность) Обогрев: S[1.1]; (Рабочий ток) Напряжение / Частота источника питания: S[230/50/1]; (Рабочий ток) Хладагент: S[R32]; (Рабочий ток) Количество хладагента: N[700]; (Рабочий ток) Объем рециркулируемого воздуха внутреннего блока: S[]; (Внутренний блок) Размеры (Ш x Г x В): S[780 x 280 x 215]; (Внутренний блок) Упаковка (Ш x Г x В): S[820 x 259 x 330]; (Внутренний блок) Масса (нетто / брутто): S[7.7/8.7]; (Внутренний блок) Уровень шума мин. / макс.: S[25/26/36/43]; (Наружный блок) Марка компрессора: S[Hitachi / Highly]; (Наружный блок) Размеры (Ш x Г x В): S[660 x 530 x 278]; (Наружный блок) Упаковка (Ш x Г x В): S[785 x 582 x 373]; (Наружный блок) Масса (нетто / брутто): S[25 / 27.5]; (Наружный блок) Максимальный уровень шума: N[48]; (Соединительные трубы) Жидкостная линия : N[6.35]; (Соединительные трубы) Газовая линия : N[9.53]; (Соединительные трубы) Максимальная длина трубопровода: N[20]; (Соединительные трубы) Максимальный перепад высот: S[10]; (Допустимая темп. наружного воздуха) Охлаждение: S[от -15 до +21]; (Допустимая темп. наружного воздуха) Обогрев: S[от -10 до +46]
Производитель: E[Hitachi]; Тип: S[Сплит система]; (Сплит система) Инвертор: S[да]; (Сплит система) Холодопроизводительность: N[5]; (Сплит система) Теплопроизводительность: N[6]; (Сплит система) Площадь помещения: N[50]; (Рабочий ток) Охлаждение: S[]; (Потребляемая мощность) Охлаждение: N[1.56]; (Рабочий ток) Обогрев: S[]; (Потребляемая мощность) Обогрев: S[1.66]; (Рабочий ток) Напряжение / Частота источника питания: S[230/50/1]; (Рабочий ток) Хладагент: S[R32]; (Рабочий ток) Количество хладагента: N[930]; (Рабочий ток) Объем рециркулируемого воздуха внутреннего блока: S[]; (Внутренний блок) Размеры (Ш x Г x В): S[780 x 280 x 215]; (Внутренний блок) Упаковка (Ш x Г x В): S[820 x 259 x 330]; (Внутренний блок) Масса (нетто / брутто): S[8.2/9.2]; (Внутренний блок) Уровень шума мин. / макс.: S[25/30/39/47]; (Наружный блок) Марка компрессора: S[Hitachi / Highly]; (Наружный блок) Размеры (Ш x Г x В): S[792 x 600 x 299]; (Наружный блок) Упаковка (Ш x Г x В): S[924 x 650 x 400]; (Наружный блок) Масса (нетто / брутто): S[39.5 / 42.5]; (Наружный блок) Максимальный уровень шума: N[50]; (Соединительные трубы) Жидкостная линия : N[6.35]; (Соединительные трубы) Газовая линия : N[12.7]; (Соединительные трубы) Максимальная длина трубопровода: N[20]; (Соединительные трубы) Максимальный перепад высот: S[10]; (Допустимая темп. наружного воздуха) Охлаждение: S[от -15 до +21]; (Допустимая темп. наружного воздуха) Обогрев: S[от -10 до +46]
Производитель: E[Hitachi]; Тип: S[Сплит система]; (Сплит система) Инвертор: S[да]; (Сплит система) Холодопроизводительность: N[2.5]; (Сплит система) Теплопроизводительность: N[3.2]; (Сплит система) Площадь помещения: N[25]; (Рабочий ток) Охлаждение: S[]; (Потребляемая мощность) Охлаждение: N[0.481]; (Рабочий ток) Обогрев: S[]; (Потребляемая мощность) Обогрев: S[0.593]; (Рабочий ток) Напряжение / Частота источника питания: S[230/50/1]; (Рабочий ток) Хладагент: S[R32]; (Рабочий ток) Количество хладагента: N[980]; (Рабочий ток) Объем рециркулируемого воздуха внутреннего блока: S[]; (Внутренний блок) Размеры (Ш x Г x В): S[900 x 295 x 210]; (Внутренний блок) Упаковка (Ш x Г x В): S[954 x 290 x 360]; (Внутренний блок) Масса (нетто / брутто): S[11/13.5]; (Внутренний блок) Уровень шума мин. / макс.: S[20/27/35/43]; (Наружный блок) Марка компрессора: S[Hitachi / Highly]; (Наружный блок) Размеры (Ш x Г x В): S[792 x 600 x 299]; (Наружный блок) Упаковка (Ш x Г x В): S[924 x 650 x 400]; (Наружный блок) Масса (нетто / брутто): S[38.2 / 41.7]; (Наружный блок) Максимальный уровень шума: N[47]; (Соединительные трубы) Жидкостная линия : N[6.35]; (Соединительные трубы) Газовая линия : N[9.53]; (Соединительные трубы) Максимальная длина трубопровода: N[20]; (Соединительные трубы) Максимальный перепад высот: S[10]; (Допустимая темп. наружного воздуха) Охлаждение: S[от -25 до +21]; (Допустимая темп. наружного воздуха) Обогрев: S[от -10 до +43]
Производитель: E[Hitachi]; Тип: S[Сплит система]; (Сплит система) Инвертор: S[да]; (Сплит система) Холодопроизводительность: N[3.5]; (Сплит система) Теплопроизводительность: N[4]; (Сплит система) Площадь помещения: N[35]; (Рабочий ток) Охлаждение: S[]; (Потребляемая мощность) Охлаждение: N[0.814]; (Рабочий ток) Обогрев: S[]; (Потребляемая мощность) Обогрев: S[0.8]; (Рабочий ток) Напряжение / Частота источника питания: S[230/50/1]; (Рабочий ток) Хладагент: S[R32]; (Рабочий ток) Количество хладагента: N[980]; (Рабочий ток) Объем рециркулируемого воздуха внутреннего блока: S[]; (Внутренний блок) Размеры (Ш x Г x В): S[900 x 295 x 210]; (Внутренний блок) Упаковка (Ш x Г x В): S[954 x 290 x 360]; (Внутренний блок) Масса (нетто / брутто): S[11/13.5]; (Внутренний блок) Уровень шума мин. / макс.: S[22/29/37/45]; (Наружный блок) Марка компрессора: S[Hitachi / Highly]; (Наружный блок) Размеры (Ш x Г x В): S[792 x 600 x 299]; (Наружный блок) Упаковка (Ш x Г x В): S[924 x 650 x 400]; (Наружный блок) Масса (нетто / брутто): S[38.2 / 41.7]; (Наружный блок) Максимальный уровень шума: N[48]; (Соединительные трубы) Жидкостная линия : N[6.35]; (Соединительные трубы) Газовая линия : N[9.53]; (Соединительные трубы) Максимальная длина трубопровода: N[20]; (Соединительные трубы) Максимальный перепад высот: S[10]; (Допустимая темп. наружного воздуха) Охлаждение: S[от -25 до +21]; (Допустимая темп. наружного воздуха) Обогрев: S[от -10 до +43]
Производитель: E[Hitachi]; Тип: S[Сплит система]; (Сплит система) Инвертор: S[да]; (Сплит система) Холодопроизводительность: N[5]; (Сплит система) Теплопроизводительность: N[5.8]; (Сплит система) Площадь помещения: N[50]; (Рабочий ток) Охлаждение: S[]; (Потребляемая мощность) Охлаждение: N[1.397]; (Рабочий ток) Обогрев: S[]; (Потребляемая мощность) Обогрев: S[1.415]; (Рабочий ток) Напряжение / Частота источника питания: S[230/50/1]; (Рабочий ток) Хладагент: S[R32]; (Рабочий ток) Количество хладагента: N[1300]; (Рабочий ток) Объем рециркулируемого воздуха внутреннего блока: S[]; (Внутренний блок) Размеры (Ш x Г x В): S[900 x 295 x 210]; (Внутренний блок) Упаковка (Ш x Г x В): S[954 x 290 x 360]; (Внутренний блок) Масса (нетто / брутто): S[11/13.5]; (Внутренний блок) Уровень шума мин. / макс.: S[25/31/39/47]; (Наружный блок) Марка компрессора: S[Hitachi / Highly]; (Наружный блок) Размеры (Ш x Г x В): S[800 x 736 x 350]; (Наружный блок) Упаковка (Ш x Г x В): S[950 x 805 x 490]; (Наружный блок) Масса (нетто / брутто): S[51.7 / 56.2]; (Наружный блок) Максимальный уровень шума: N[51]; (Соединительные трубы) Жидкостная линия : N[6.35]; (Соединительные трубы) Газовая линия : N[12.7]; (Соединительные трубы) Максимальная длина трубопровода: N[30]; (Соединительные трубы) Максимальный перепад высот: S[10]; (Допустимая темп. наружного воздуха) Охлаждение: S[от -25 до +21]; (Допустимая темп. наружного воздуха) Обогрев: S[от -10 до +43]
Производитель: E[Hitachi]; Тип: S[Сплит система]; (Сплит система) Инвертор: S[да]; (Сплит система) Холодопроизводительность: N[6]; (Сплит система) Теплопроизводительность: N[7]; (Сплит система) Площадь помещения: N[60]; (Рабочий ток) Охлаждение: S[]; (Потребляемая мощность) Охлаждение: N[1.71]; (Рабочий ток) Обогрев: S[]; (Потребляемая мощность) Обогрев: S[1.84]; (Рабочий ток) Напряжение / Частота источника питания: S[]; (Рабочий ток) Хладагент: S[R32]; (Рабочий ток) Количество хладагента: N[1500]; (Рабочий ток) Объем рециркулируемого воздуха внутреннего блока: S[]; (Внутренний блок) Размеры (Ш x Г x В): S[900 x 300 x 230]; (Внутренний блок) Упаковка (Ш x Г x В): S[970 x 300 x 360]; (Внутренний блок) Масса (нетто / брутто): S[11.5/13]; (Внутренний блок) Уровень шума мин. / макс.: S[30/33/42/48]; (Наружный блок) Марка компрессора: S[Hitachi]; (Наружный блок) Размеры (Ш x Г x В): S[850 x 750 x 298]; (Наружный блок) Упаковка (Ш x Г x В): S[1008 x 800 x 404]; (Наружный блок) Масса (нетто / брутто): S[50 / 55]; (Наружный блок) Максимальный уровень шума: N[50]; (Соединительные трубы) Жидкостная линия : N[6.35]; (Соединительные трубы) Газовая линия : N[12.7]; (Соединительные трубы) Максимальная длина трубопровода: N[30]; (Соединительные трубы) Максимальный перепад высот: S[20]; (Допустимая темп. наружного воздуха) Охлаждение: S[от -15 до +24]; (Допустимая темп. наружного воздуха) Обогрев: S[от -15 до +46]
Производитель: E[Hitachi]; Тип: S[Сплит система]; (Сплит система) Инвертор: S[да]; (Сплит система) Холодопроизводительность: N[7]; (Сплит система) Теплопроизводительность: N[8]; (Сплит система) Площадь помещения: N[70]; (Рабочий ток) Охлаждение: S[]; (Потребляемая мощность) Охлаждение: N[2.11]; (Рабочий ток) Обогрев: S[]; (Потребляемая мощность) Обогрев: S[2.2]; (Рабочий ток) Напряжение / Частота источника питания: S[]; (Рабочий ток) Хладагент: S[R32]; (Рабочий ток) Количество хладагента: N[1600]; (Рабочий ток) Объем рециркулируемого воздуха внутреннего блока: S[]; (Внутренний блок) Размеры (Ш x Г x В): S[1100 x 300 x 260]; (Внутренний блок) Упаковка (Ш x Г x В): S[1155 x 330 x 365]; (Внутренний блок) Масса (нетто / брутто): S[15/17]; (Внутренний блок) Уровень шума мин. / макс.: S[30/36/42/47]; (Наружный блок) Марка компрессора: S[Hitachi]; (Наружный блок) Размеры (Ш x Г x В): S[850 x 800 x 298]; (Наружный блок) Упаковка (Ш x Г x В): S[1008 x 848 x 404]; (Наружный блок) Масса (нетто / брутто): S[52 / 57]; (Наружный блок) Максимальный уровень шума: N[50]; (Соединительные трубы) Жидкостная линия : N[6.35]; (Соединительные трубы) Газовая линия : N[15.88]; (Соединительные трубы) Максимальная длина трубопровода: N[30]; (Соединительные трубы) Максимальный перепад высот: S[20]; (Допустимая темп. наружного воздуха) Охлаждение: S[от -15 до +24]; (Допустимая темп. наружного воздуха) Обогрев: S[от -15 до +46]
Производитель: E[Hitachi]; Тип: S[Канальные]; (Сплит система) Инвертор: S[да]; (Сплит система) Холодопроизводительность: N[2.5]; (Сплит система) Теплопроизводительность: N[3.5]; (Сплит система) Площадь помещения: N[25]; (Рабочий ток) Охлаждение: S[]; (Потребляемая мощность) Охлаждение: N[0.595]; (Рабочий ток) Обогрев: S[]; (Потребляемая мощность) Обогрев: S[0.875]; (Рабочий ток) Напряжение / Частота источника питания: S[]; (Рабочий ток) Хладагент: S[R32]; (Рабочий ток) Количество хладагента: N[860]; (Рабочий ток) Объем рециркулируемого воздуха внутреннего блока: S[]; (Внутренний блок) Размеры (Ш x Г x В): S[750 x 235 x 400]; (Внутренний блок) Упаковка (Ш x Г x В): S[806 x 306 x 594]; (Внутренний блок) Масса (нетто / брутто): S[16/18]; (Внутренний блок) Уровень шума мин. / макс.: S[27.5/30.5/34/38.5]; (Наружный блок) Марка компрессора: S[Hitachi / Highly]; (Наружный блок) Размеры (Ш x Г x В): S[750 x 548 x 288]; (Наружный блок) Упаковка (Ш x Г x В): S[871 x 591 x 377]; (Наружный блок) Масса (нетто / брутто): S[32.5 / 35]; (Наружный блок) Максимальный уровень шума: N[48]; (Соединительные трубы) Жидкостная линия : N[6.35]; (Соединительные трубы) Газовая линия : N[9.53]; (Соединительные трубы) Максимальная длина трубопровода: N[20]; (Соединительные трубы) Максимальный перепад высот: S[10]; (Допустимая темп. наружного воздуха) Охлаждение: S[от -15 до +24]; (Допустимая темп. наружного воздуха) Обогрев: S[от -10 до +46]
Производитель: E[Hitachi]; Тип: S[Канальные]; (Сплит система) Инвертор: S[да]; (Сплит система) Холодопроизводительность: N[3.5]; (Сплит система) Теплопроизводительность: N[4.8]; (Сплит система) Площадь помещения: N[35]; (Рабочий ток) Охлаждение: S[]; (Потребляемая мощность) Охлаждение: N[0.945]; (Рабочий ток) Обогрев: S[]; (Потребляемая мощность) Обогрев: S[1.26]; (Рабочий ток) Напряжение / Частота источника питания: S[]; (Рабочий ток) Хладагент: S[R32]; (Рабочий ток) Количество хладагента: N[860]; (Рабочий ток) Объем рециркулируемого воздуха внутреннего блока: S[]; (Внутренний блок) Размеры (Ш x Г x В): S[750 x 235 x 400]; (Внутренний блок) Упаковка (Ш x Г x В): S[806 x 306 x 594]; (Внутренний блок) Масса (нетто / брутто): S[16/18]; (Внутренний блок) Уровень шума мин. / макс.: S[27.5/30.5/34/38.5]; (Наружный блок) Марка компрессора: S[Hitachi / Highly]; (Наружный блок) Размеры (Ш x Г x В): S[750 x 548 x 288]; (Наружный блок) Упаковка (Ш x Г x В): S[871 x 591 x 377]; (Наружный блок) Масса (нетто / брутто): S[32.5 / 35]; (Наружный блок) Максимальный уровень шума: N[48]; (Соединительные трубы) Жидкостная линия : N[6.35]; (Соединительные трубы) Газовая линия : N[9.53]; (Соединительные трубы) Максимальная длина трубопровода: N[20]; (Соединительные трубы) Максимальный перепад высот: S[10]; (Допустимая темп. наружного воздуха) Охлаждение: S[от -15 до +24]; (Допустимая темп. наружного воздуха) Обогрев: S[от -10 до +46]
Производитель: E[Hitachi]; Тип: S[Канальные]; (Сплит система) Инвертор: S[да]; (Сплит система) Холодопроизводительность: N[5]; (Сплит система) Теплопроизводительность: N[6]; (Сплит система) Площадь помещения: N[50]; (Рабочий ток) Охлаждение: S[]; (Потребляемая мощность) Охлаждение: N[1.42]; (Рабочий ток) Обогрев: S[]; (Потребляемая мощность) Обогрев: S[1.57]; (Рабочий ток) Напряжение / Частота источника питания: S[]; (Рабочий ток) Хладагент: S[R32]; (Рабочий ток) Количество хладагента: N[1500]; (Рабочий ток) Объем рециркулируемого воздуха внутреннего блока: S[]; (Внутренний блок) Размеры (Ш x Г x В): S[900 x 270 x 720]; (Внутренний блок) Упаковка (Ш x Г x В): S[1110 x 280 x 850]; (Внутренний блок) Масса (нетто / брутто): S[35/39]; (Внутренний блок) Уровень шума мин. / макс.: S[29/32/35/39]; (Наружный блок) Марка компрессора: S[Hitachi]; (Наружный блок) Размеры (Ш x Г x В): S[850 x 750 x 298]; (Наружный блок) Упаковка (Ш x Г x В): S[1008 x 800 x 404]; (Наружный блок) Масса (нетто / брутто): S[50 / 55]; (Наружный блок) Максимальный уровень шума: N[50]; (Соединительные трубы) Жидкостная линия : N[6.35]; (Соединительные трубы) Газовая линия : N[12.7]; (Соединительные трубы) Максимальная длина трубопровода: N[30]; (Соединительные трубы) Максимальный перепад высот: S[20]; (Допустимая темп. наружного воздуха) Охлаждение: S[от -15 до +24]; (Допустимая темп. наружного воздуха) Обогрев: S[от -15 до +46]
Производитель: E[Hitachi]; Тип: S[Канальные]; (Сплит система) Инвертор: S[да]; (Сплит система) Холодопроизводительность: N[6]; (Сплит система) Теплопроизводительность: N[7]; (Сплит система) Площадь помещения: N[60]; (Рабочий ток) Охлаждение: S[]; (Потребляемая мощность) Охлаждение: N[1.71]; (Рабочий ток) Обогрев: S[]; (Потребляемая мощность) Обогрев: S[1.84]; (Рабочий ток) Напряжение / Частота источника питания: S[]; (Рабочий ток) Хладагент: S[R32]; (Рабочий ток) Количество хладагента: N[1500]; (Рабочий ток) Объем рециркулируемого воздуха внутреннего блока: S[]; (Внутренний блок) Размеры (Ш x Г x В): S[900 x 270 x 720]; (Внутренний блок) Упаковка (Ш x Г x В): S[1110 x 280 x 850]; (Внутренний блок) Масса (нетто / брутто): S[35/39]; (Внутренний блок) Уровень шума мин. / макс.: S[29/32/35/39]; (Наружный блок) Марка компрессора: S[Hitachi]; (Наружный блок) Размеры (Ш x Г x В): S[850 x 750 x 298]; (Наружный блок) Упаковка (Ш x Г x В): S[1008 x 800 x 404]; (Наружный блок) Масса (нетто / брутто): S[50 / 55]; (Наружный блок) Максимальный уровень шума: N[50]; (Соединительные трубы) Жидкостная линия : N[6.35]; (Соединительные трубы) Газовая линия : N[12.7]; (Соединительные трубы) Максимальная длина трубопровода: N[30]; (Соединительные трубы) Максимальный перепад высот: S[20]; (Допустимая темп. наружного воздуха) Охлаждение: S[от -15 до +24]; (Допустимая темп. наружного воздуха) Обогрев: S[от -15 до +46]
Производитель: E[Hitachi]; Тип: S[Канальные]; (Сплит система) Инвертор: S[да]; (Сплит система) Холодопроизводительность: N[7]; (Сплит система) Теплопроизводительность: N[8]; (Сплит система) Площадь помещения: N[70]; (Рабочий ток) Охлаждение: S[]; (Потребляемая мощность) Охлаждение: N[2.11]; (Рабочий ток) Обогрев: S[]; (Потребляемая мощность) Обогрев: S[2.2]; (Рабочий ток) Напряжение / Частота источника питания: S[]; (Рабочий ток) Хладагент: S[R32]; (Рабочий ток) Количество хладагента: N[1600]; (Рабочий ток) Объем рециркулируемого воздуха внутреннего блока: S[]; (Внутренний блок) Размеры (Ш x Г x В): S[900 x 270 x 720]; (Внутренний блок) Упаковка (Ш x Г x В): S[1110 x 280 x 850]; (Внутренний блок) Масса (нетто / брутто): S[35/39]; (Внутренний блок) Уровень шума мин. / макс.: S[29/32/35/39]; (Наружный блок) Марка компрессора: S[Hitachi]; (Наружный блок) Размеры (Ш x Г x В): S[850 x 800 x 298]; (Наружный блок) Упаковка (Ш x Г x В): S[1008 x 848 x 404]; (Наружный блок) Масса (нетто / брутто): S[52 / 57]; (Наружный блок) Максимальный уровень шума: N[50]; (Соединительные трубы) Жидкостная линия : N[6.35]; (Соединительные трубы) Газовая линия : N[15.88]; (Соединительные трубы) Максимальная длина трубопровода: N[30]; (Соединительные трубы) Максимальный перепад высот: S[20]; (Допустимая темп. наружного воздуха) Охлаждение: S[от -15 до +24]; (Допустимая темп. наружного воздуха) Обогрев: S[от -15 до +46]
Производитель: E[Hitachi]; Тип: S[Кассетные]; (Сплит система) Инвертор: S[да]; (Сплит система) Холодопроизводительность: N[2.5]; (Сплит система) Теплопроизводительность: N[3.5]; (Сплит система) Площадь помещения: N[25]; (Рабочий ток) Охлаждение: S[]; (Потребляемая мощность) Охлаждение: N[0.595]; (Рабочий ток) Обогрев: S[]; (Потребляемая мощность) Обогрев: S[0.875]; (Рабочий ток) Напряжение / Частота источника питания: S[]; (Рабочий ток) Хладагент: S[R32]; (Рабочий ток) Количество хладагента: N[860]; (Рабочий ток) Объем рециркулируемого воздуха внутреннего блока: S[]; (Внутренний блок) Размеры (Ш x Г x В): S[570 x 285 x 570]; (Внутренний блок) Упаковка (Ш x Г x В): S[690 x 312 x 602]; (Внутренний блок) Масса (нетто / брутто): S[17/21]; (Внутренний блок) Уровень шума мин. / макс.: S[27/31/35/38]; (Наружный блок) Марка компрессора: S[Hitachi / Highly]; (Наружный блок) Размеры (Ш x Г x В): S[750 x 548 x 288]; (Наружный блок) Упаковка (Ш x Г x В): S[871 x 591 x 377]; (Наружный блок) Масса (нетто / брутто): S[32.5 / 35]; (Наружный блок) Максимальный уровень шума: N[48]; (Соединительные трубы) Жидкостная линия : N[6.35]; (Соединительные трубы) Газовая линия : N[9.53]; (Соединительные трубы) Максимальная длина трубопровода: N[20]; (Соединительные трубы) Максимальный перепад высот: S[10]; (Допустимая темп. наружного воздуха) Охлаждение: S[от -15 до +24]; (Допустимая темп. наружного воздуха) Обогрев: S[от -10 до +46]
Производитель: E[Hitachi]; Тип: S[Кассетные]; (Сплит система) Инвертор: S[да]; (Сплит система) Холодопроизводительность: N[3.5]; (Сплит система) Теплопроизводительность: N[4.8]; (Сплит система) Площадь помещения: N[35]; (Рабочий ток) Охлаждение: S[]; (Потребляемая мощность) Охлаждение: N[0.875]; (Рабочий ток) Обогрев: S[]; (Потребляемая мощность) Обогрев: S[1.23]; (Рабочий ток) Напряжение / Частота источника питания: S[]; (Рабочий ток) Хладагент: S[R32]; (Рабочий ток) Количество хладагента: N[860]; (Рабочий ток) Объем рециркулируемого воздуха внутреннего блока: S[]; (Внутренний блок) Размеры (Ш x Г x В): S[570 x 285 x 570]; (Внутренний блок) Упаковка (Ш x Г x В): S[690 x 312 x 602]; (Внутренний блок) Масса (нетто / брутто): S[17/21]; (Внутренний блок) Уровень шума мин. / макс.: S[27/33/37/40]; (Наружный блок) Марка компрессора: S[Hitachi / Highly]; (Наружный блок) Размеры (Ш x Г x В): S[750 x 548 x 288]; (Наружный блок) Упаковка (Ш x Г x В): S[871 x 591 x 377]; (Наружный блок) Масса (нетто / брутто): S[32.5 / 35]; (Наружный блок) Максимальный уровень шума: N[48]; (Соединительные трубы) Жидкостная линия : N[6.35]; (Соединительные трубы) Газовая линия : N[9.53]; (Соединительные трубы) Максимальная длина трубопровода: N[20]; (Соединительные трубы) Максимальный перепад высот: S[10]; (Допустимая темп. наружного воздуха) Охлаждение: S[от -15 до +24]; (Допустимая темп. наружного воздуха) Обогрев: S[от -10 до +46]
Производитель: E[Hitachi]; Тип: S[Кассетные]; (Сплит система) Инвертор: S[да]; (Сплит система) Холодопроизводительность: N[5]; (Сплит система) Теплопроизводительность: N[6]; (Сплит система) Площадь помещения: N[50]; (Рабочий ток) Охлаждение: S[]; (Потребляемая мощность) Охлаждение: N[1.42]; (Рабочий ток) Обогрев: S[]; (Потребляемая мощность) Обогрев: S[1.57]; (Рабочий ток) Напряжение / Частота источника питания: S[]; (Рабочий ток) Хладагент: S[R32]; (Рабочий ток) Количество хладагента: N[1500]; (Рабочий ток) Объем рециркулируемого воздуха внутреннего блока: S[]; (Внутренний блок) Размеры (Ш x Г x В): S[570 x 285 x 570]; (Внутренний блок) Упаковка (Ш x Г x В): S[690 x 312 x 602]; (Внутренний блок) Масса (нетто / брутто): S[17/21]; (Внутренний блок) Уровень шума мин. / макс.: S[29/35/39/43]; (Наружный блок) Марка компрессора: S[Hitachi]; (Наружный блок) Размеры (Ш x Г x В): S[850 x 750 x 298]; (Наружный блок) Упаковка (Ш x Г x В): S[1008 x 800 x 404]; (Наружный блок) Масса (нетто / брутто): S[50 / 55]; (Наружный блок) Максимальный уровень шума: N[50]; (Соединительные трубы) Жидкостная линия : N[6.35]; (Соединительные трубы) Газовая линия : N[12.7]; (Соединительные трубы) Максимальная длина трубопровода: N[30]; (Соединительные трубы) Максимальный перепад высот: S[20]; (Допустимая темп. наружного воздуха) Охлаждение: S[от -15 до +24]; (Допустимая темп. наружного воздуха) Обогрев: S[от -15 до +46]
Производитель: E[Hitachi]; Тип: S[Кассетные]; (Сплит система) Инвертор: S[да]; (Сплит система) Холодопроизводительность: N[6]; (Сплит система) Теплопроизводительность: N[7]; (Сплит система) Площадь помещения: N[60]; (Рабочий ток) Охлаждение: S[]; (Потребляемая мощность) Охлаждение: N[1.71]; (Рабочий ток) Обогрев: S[]; (Потребляемая мощность) Обогрев: S[1.84]; (Рабочий ток) Напряжение / Частота источника питания: S[]; (Рабочий ток) Хладагент: S[R32]; (Рабочий ток) Количество хладагента: N[1500]; (Рабочий ток) Объем рециркулируемого воздуха внутреннего блока: S[]; (Внутренний блок) Размеры (Ш x Г x В): S[570 x 285 x 570]; (Внутренний блок) Упаковка (Ш x Г x В): S[690 x 312 x 602]; (Внутренний блок) Масса (нетто / брутто): S[17/21]; (Внутренний блок) Уровень шума мин. / макс.: S[29/35/39/43]; (Наружный блок) Марка компрессора: S[Hitachi]; (Наружный блок) Размеры (Ш x Г x В): S[850 x 750 x 298]; (Наружный блок) Упаковка (Ш x Г x В): S[1008 x 800 x 404]; (Наружный блок) Масса (нетто / брутто): S[50 / 55]; (Наружный блок) Максимальный уровень шума: N[50]; (Соединительные трубы) Жидкостная линия : N[6.35]; (Соединительные трубы) Газовая линия : N[12.7]; (Соединительные трубы) Максимальная длина трубопровода: N[30]; (Соединительные трубы) Максимальный перепад высот: S[20]; (Допустимая темп. наружного воздуха) Охлаждение: S[от -15 до +24]; (Допустимая темп. наружного воздуха) Обогрев: S[от -15 до +46]
Производитель: E[Hitachi]; Тип: S[Напольно-потолочные]; (Сплит система) Инвертор: S[да]; (Сплит система) Холодопроизводительность: N[2.5]; (Сплит система) Теплопроизводительность: N[3.4]; (Сплит система) Площадь помещения: N[25]; (Рабочий ток) Охлаждение: S[]; (Потребляемая мощность) Охлаждение: N[0.538]; (Рабочий ток) Обогрев: S[]; (Потребляемая мощность) Обогрев: S[0.756]; (Рабочий ток) Напряжение / Частота источника питания: S[]; (Рабочий ток) Хладагент: S[R32]; (Рабочий ток) Количество хладагента: N[980]; (Рабочий ток) Объем рециркулируемого воздуха внутреннего блока: S[]; (Внутренний блок) Размеры (Ш x Г x В): S[750 x 590 x 215]; (Внутренний блок) Упаковка (Ш x Г x В): S[800 x 646 x 286]; (Внутренний блок) Масса (нетто / брутто): S[15/17]; (Внутренний блок) Уровень шума мин. / макс.: S[20/26/31/38]; (Наружный блок) Марка компрессора: S[Hitachi / Highly]; (Наружный блок) Размеры (Ш x Г x В): S[792 x 600 x 299]; (Наружный блок) Упаковка (Ш x Г x В): S[924 x 650 x 400]; (Наружный блок) Масса (нетто / брутто): S[37 / 40]; (Наружный блок) Максимальный уровень шума: N[45]; (Соединительные трубы) Жидкостная линия : N[6.35]; (Соединительные трубы) Газовая линия : N[9.53]; (Соединительные трубы) Максимальная длина трубопровода: N[20]; (Соединительные трубы) Максимальный перепад высот: S[10]; (Допустимая темп. наружного воздуха) Охлаждение: S[от -20 до +24]; (Допустимая темп. наружного воздуха) Обогрев: S[от -10 до +46]
Производитель: E[Hitachi]; Тип: S[Напольно-потолочные]; (Сплит система) Инвертор: S[да]; (Сплит система) Холодопроизводительность: N[3.5]; (Сплит система) Теплопроизводительность: N[4.5]; (Сплит система) Площадь помещения: N[35]; (Рабочий ток) Охлаждение: S[]; (Потребляемая мощность) Охлаждение: N[0.933]; (Рабочий ток) Обогрев: S[]; (Потребляемая мощность) Обогрев: S[1.154]; (Рабочий ток) Напряжение / Частота источника питания: S[]; (Рабочий ток) Хладагент: S[R32]; (Рабочий ток) Количество хладагента: N[980]; (Рабочий ток) Объем рециркулируемого воздуха внутреннего блока: S[]; (Внутренний блок) Размеры (Ш x Г x В): S[750 x 590 x 215]; (Внутренний блок) Упаковка (Ш x Г x В): S[800 x 646 x 286]; (Внутренний блок) Масса (нетто / брутто): S[15/17]; (Внутренний блок) Уровень шума мин. / макс.: S[20/26/31/39]; (Наружный блок) Марка компрессора: S[Hitachi / Highly]; (Наружный блок) Размеры (Ш x Г x В): S[792 x 600 x 299]; (Наружный блок) Упаковка (Ш x Г x В): S[924 x 650 x 400]; (Наружный блок) Масса (нетто / брутто): S[37 / 40]; (Наружный блок) Максимальный уровень шума: N[47]; (Соединительные трубы) Жидкостная линия : N[6.35]; (Соединительные трубы) Газовая линия : N[9.53]; (Соединительные трубы) Максимальная длина трубопровода: N[20]; (Соединительные трубы) Максимальный перепад высот: S[10]; (Допустимая темп. наружного воздуха) Охлаждение: S[от -20 до +24]; (Допустимая темп. наружного воздуха) Обогрев: S[от -10 до +46]
Производитель: E[Hitachi]; Тип: S[Напольно-потолочные]; (Сплит система) Инвертор: S[да]; (Сплит система) Холодопроизводительность: N[5]; (Сплит система) Теплопроизводительность: N[6]; (Сплит система) Площадь помещения: N[50]; (Рабочий ток) Охлаждение: S[]; (Потребляемая мощность) Охлаждение: N[1.389]; (Рабочий ток) Обогрев: S[]; (Потребляемая мощность) Обогрев: S[1.579]; (Рабочий ток) Напряжение / Частота источника питания: S[]; (Рабочий ток) Хладагент: S[R32]; (Рабочий ток) Количество хладагента: N[1200]; (Рабочий ток) Объем рециркулируемого воздуха внутреннего блока: S[]; (Внутренний блок) Размеры (Ш x Г x В): S[750 x 590 x 215]; (Внутренний блок) Упаковка (Ш x Г x В): S[800 x 646 x 286]; (Внутренний блок) Масса (нетто / брутто): S[15/17]; (Внутренний блок) Уровень шума мин. / макс.: S[22/29/36/43]; (Наружный блок) Марка компрессора: S[Hitachi / Highly]; (Наружный блок) Размеры (Ш x Г x В): S[800 x 736 x 350]; (Наружный блок) Упаковка (Ш x Г x В): S[950 x 805 x 490]; (Наружный блок) Масса (нетто / брутто): S[51 / 55.5]; (Наружный блок) Максимальный уровень шума: N[51]; (Соединительные трубы) Жидкостная линия : N[6.35]; (Соединительные трубы) Газовая линия : N[12.7]; (Соединительные трубы) Максимальная длина трубопровода: N[30]; (Соединительные трубы) Максимальный перепад высот: S[10]; (Допустимая темп. наружного воздуха) Охлаждение: S[от -20 до +24]; (Допустимая темп. наружного воздуха) Обогрев: S[от -10 до +46]
Производитель: E[Hitachi]; Тип: S[Мульти сплит система]; (Сплит система) Инвертор: S[да]; (Сплит система) Холодопроизводительность: N[4]; (Сплит система) Теплопроизводительность: N[5.1]; (Сплит система) Площадь помещения: N[40]; (Рабочий ток) Охлаждение: S[]; (Потребляемая мощность) Охлаждение: N[1.026]; (Рабочий ток) Обогрев: S[]; (Потребляемая мощность) Обогрев: S[1.243]; (Рабочий ток) Напряжение / Частота источника питания: S[220-240/50-60/1]; (Рабочий ток) Хладагент: S[R32]; (Рабочий ток) Количество хладагента: N[930]; (Рабочий ток) Объем рециркулируемого воздуха внутреннего блока: S[]; (Внутренний блок) Размеры (Ш x Г x В): S[]; (Внутренний блок) Упаковка (Ш x Г x В): S[]; (Внутренний блок) Масса (нетто / брутто): S[]; (Внутренний блок) Уровень шума мин. / макс.: S[]; (Наружный блок) Марка компрессора: S[Hitachi]; (Наружный блок) Размеры (Ш x Г x В): S[750 x 570 x 280]; (Наружный блок) Упаковка (Ш x Г x В): S[905 x 633 x 394]; (Наружный блок) Масса (нетто / брутто): S[41 / 44]; (Наружный блок) Максимальный уровень шума: N[49]; (Соединительные трубы) Жидкостная линия : N[1/4&quot; x2]; (Соединительные трубы) Газовая линия : N[3/8&quot; x2]; (Соединительные трубы) Максимальная длина трубопровода: N[]; (Соединительные трубы) Максимальный перепад высот: S[10]; (Допустимая темп. наружного воздуха) Охлаждение: S[от -15 до +24]; (Допустимая темп. наружного воздуха) Обогрев: S[от -10 до +46]
Производитель: E[Hitachi]; Тип: S[Мульти сплит система]; (Сплит система) Инвертор: S[да]; (Сплит система) Холодопроизводительность: N[5.3]; (Сплит система) Теплопроизводительность: N[6.3]; (Сплит система) Площадь помещения: N[53]; (Рабочий ток) Охлаждение: S[]; (Потребляемая мощность) Охлаждение: N[1.293]; (Рабочий ток) Обогрев: S[]; (Потребляемая мощность) Обогрев: S[1.615]; (Рабочий ток) Напряжение / Частота источника питания: S[220-240/50-60/1]; (Рабочий ток) Хладагент: S[R32]; (Рабочий ток) Количество хладагента: N[1590]; (Рабочий ток) Объем рециркулируемого воздуха внутреннего блока: S[]; (Внутренний блок) Размеры (Ш x Г x В): S[]; (Внутренний блок) Упаковка (Ш x Г x В): S[]; (Внутренний блок) Масса (нетто / брутто): S[]; (Внутренний блок) Уровень шума мин. / макс.: S[]; (Наружный блок) Марка компрессора: S[Hitachi]; (Наружный блок) Размеры (Ш x Г x В): S[850 x 750 x 298]; (Наружный блок) Упаковка (Ш x Г x В): S[1008 x 800 x 404]; (Наружный блок) Масса (нетто / брутто): S[51 / 53]; (Наружный блок) Максимальный уровень шума: N[50]; (Соединительные трубы) Жидкостная линия : N[1/4&quot; x2]; (Соединительные трубы) Газовая линия : N[3/8&quot; x2]; (Соединительные трубы) Максимальная длина трубопровода: N[]; (Соединительные трубы) Максимальный перепад высот: S[20]; (Допустимая темп. наружного воздуха) Охлаждение: S[от -15 до +24]; (Допустимая темп. наружного воздуха) Обогрев: S[от -10 до +46]
Производитель: E[Hitachi]; Тип: S[Мульти сплит система]; (Сплит система) Инвертор: S[да]; (Сплит система) Холодопроизводительность: N[5.3]; (Сплит система) Теплопроизводительность: N[6.3]; (Сплит система) Площадь помещения: N[53]; (Рабочий ток) Охлаждение: S[]; (Потребляемая мощность) Охлаждение: N[1.293]; (Рабочий ток) Обогрев: S[]; (Потребляемая мощность) Обогрев: S[1.615]; (Рабочий ток) Напряжение / Частота источника питания: S[220-240/50-60/1]; (Рабочий ток) Хладагент: S[R32]; (Рабочий ток) Количество хладагента: N[1590]; (Рабочий ток) Объем рециркулируемого воздуха внутреннего блока: S[]; (Внутренний блок) Размеры (Ш x Г x В): S[]; (Внутренний блок) Упаковка (Ш x Г x В): S[]; (Внутренний блок) Масса (нетто / брутто): S[]; (Внутренний блок) Уровень шума мин. / макс.: S[]; (Наружный блок) Марка компрессора: S[Hitachi]; (Наружный блок) Размеры (Ш x Г x В): S[850 x 750 x 298]; (Наружный блок) Упаковка (Ш x Г x В): S[1008 x 800 x 404]; (Наружный блок) Масса (нетто / брутто): S[53 / 55]; (Наружный блок) Максимальный уровень шума: N[50]; (Соединительные трубы) Жидкостная линия : N[1/4&quot; x3]; (Соединительные трубы) Газовая линия : N[3/8&quot; x3]; (Соединительные трубы) Максимальная длина трубопровода: N[]; (Соединительные трубы) Максимальный перепад высот: S[20]; (Допустимая темп. наружного воздуха) Охлаждение: S[от -15 до +24]; (Допустимая темп. наружного воздуха) Обогрев: S[от -10 до +46]
Производитель: E[Hitachi]; Тип: S[Мульти сплит система]; (Сплит система) Инвертор: S[да]; (Сплит система) Холодопроизводительность: N[10]; (Сплит система) Теплопроизводительность: N[12]; (Сплит система) Площадь помещения: N[100]; (Рабочий ток) Охлаждение: S[]; (Потребляемая мощность) Охлаждение: N[3.096]; (Рабочий ток) Обогрев: S[]; (Потребляемая мощность) Обогрев: S[3.158]; (Рабочий ток) Напряжение / Частота источника питания: S[220-240/50-60/1]; (Рабочий ток) Хладагент: S[R32]; (Рабочий ток) Количество хладагента: N[2400]; (Рабочий ток) Объем рециркулируемого воздуха внутреннего блока: S[]; (Внутренний блок) Размеры (Ш x Г x В): S[]; (Внутренний блок) Упаковка (Ш x Г x В): S[]; (Внутренний блок) Масса (нетто / брутто): S[]; (Внутренний блок) Уровень шума мин. / макс.: S[]; (Наружный блок) Марка компрессора: S[Hitachi]; (Наружный блок) Размеры (Ш x Г x В): S[950 x 800 x 370]; (Наружный блок) Упаковка (Ш x Г x В): S[950 x 800 x 370]; (Наружный блок) Масса (нетто / брутто): S[76 / 88]; (Наружный блок) Максимальный уровень шума: N[54]; (Соединительные трубы) Жидкостная линия : N[1/4&quot; x5]; (Соединительные трубы) Газовая линия : N[3/8&quot; x3 + 1/2&quot; x2]; (Соединительные трубы) Максимальная длина трубопровода: N[]; (Соединительные трубы) Максимальный перепад высот: S[20]; (Допустимая темп. наружного воздуха) Охлаждение: S[от -15 до +24]; (Допустимая темп. наружного воздуха) Обогрев: S[от -10 до +46]
Производитель: E[Hitachi]; Тип: S[Мульти сплит система]; (Сплит система) Инвертор: S[да]; (Сплит система) Холодопроизводительность: N[3.3]; (Сплит система) Теплопроизводительность: N[4]; (Сплит система) Площадь помещения: N[33]; (Рабочий ток) Охлаждение: S[]; (Потребляемая мощность) Охлаждение: N[0.73]; (Рабочий ток) Обогрев: S[]; (Потребляемая мощность) Обогрев: S[0.9]; (Рабочий ток) Напряжение / Частота источника питания: S[220-240/50-60/1]; (Рабочий ток) Хладагент: S[R32]; (Рабочий ток) Количество хладагента: N[1020]; (Рабочий ток) Объем рециркулируемого воздуха внутреннего блока: S[]; (Внутренний блок) Размеры (Ш x Г x В): S[]; (Внутренний блок) Упаковка (Ш x Г x В): S[]; (Внутренний блок) Масса (нетто / брутто): S[]; (Внутренний блок) Уровень шума мин. / макс.: S[]; (Наружный блок) Марка компрессора: S[Hitachi]; (Наружный блок) Размеры (Ш x Г x В): S[750 x 570 x 280]; (Наружный блок) Упаковка (Ш x Г x В): S[905 x 633 x 394]; (Наружный блок) Масса (нетто / брутто): S[38 / 42]; (Наружный блок) Максимальный уровень шума: N[48]; (Соединительные трубы) Жидкостная линия : N[1/4&quot; x2]; (Соединительные трубы) Газовая линия : N[3/8&quot; x2]; (Соединительные трубы) Максимальная длина трубопровода: N[]; (Соединительные трубы) Максимальный перепад высот: S[10]; (Допустимая темп. наружного воздуха) Охлаждение: S[от -15 до +24]; (Допустимая темп. наружного воздуха) Обогрев: S[от -10 до +46]
Производитель: E[Hitachi]; Тип: S[Мульти сплит система]; (Сплит система) Инвертор: S[да]; (Сплит система) Холодопроизводительность: N[4]; (Сплит система) Теплопроизводительность: N[5.2]; (Сплит система) Площадь помещения: N[40]; (Рабочий ток) Охлаждение: S[]; (Потребляемая мощность) Охлаждение: N[0.95]; (Рабочий ток) Обогрев: S[]; (Потребляемая мощность) Обогрев: S[1.18]; (Рабочий ток) Напряжение / Частота источника питания: S[220-240/50-60/1]; (Рабочий ток) Хладагент: S[R32]; (Рабочий ток) Количество хладагента: N[1020]; (Рабочий ток) Объем рециркулируемого воздуха внутреннего блока: S[]; (Внутренний блок) Размеры (Ш x Г x В): S[]; (Внутренний блок) Упаковка (Ш x Г x В): S[]; (Внутренний блок) Масса (нетто / брутто): S[]; (Внутренний блок) Уровень шума мин. / макс.: S[]; (Наружный блок) Марка компрессора: S[Hitachi]; (Наружный блок) Размеры (Ш x Г x В): S[750 x 570 x 280]; (Наружный блок) Упаковка (Ш x Г x В): S[905 x 633 x 394]; (Наружный блок) Масса (нетто / брутто): S[41 / 42]; (Наружный блок) Максимальный уровень шума: N[49]; (Соединительные трубы) Жидкостная линия : N[1/4&quot; x2]; (Соединительные трубы) Газовая линия : N[3/8&quot; x2]; (Соединительные трубы) Максимальная длина трубопровода: N[]; (Соединительные трубы) Максимальный перепад высот: S[10]; (Допустимая темп. наружного воздуха) Охлаждение: S[от -15 до +24]; (Допустимая темп. наружного воздуха) Обогрев: S[от -10 до +46]
Производитель: E[Hitachi]; Тип: S[Мульти сплит система]; (Сплит система) Инвертор: S[да]; (Сплит система) Холодопроизводительность: N[5.3]; (Сплит система) Теплопроизводительность: N[6.8]; (Сплит система) Площадь помещения: N[53]; (Рабочий ток) Охлаждение: S[]; (Потребляемая мощность) Охлаждение: N[1.26]; (Рабочий ток) Обогрев: S[]; (Потребляемая мощность) Обогрев: S[1.61]; (Рабочий ток) Напряжение / Частота источника питания: S[220-240/50-60/1]; (Рабочий ток) Хладагент: S[R32]; (Рабочий ток) Количество хладагента: N[1800]; (Рабочий ток) Объем рециркулируемого воздуха внутреннего блока: S[]; (Внутренний блок) Размеры (Ш x Г x В): S[]; (Внутренний блок) Упаковка (Ш x Г x В): S[]; (Внутренний блок) Масса (нетто / брутто): S[]; (Внутренний блок) Уровень шума мин. / макс.: S[]; (Наружный блок) Марка компрессора: S[Hitachi]; (Наружный блок) Размеры (Ш x Г x В): S[850 x 750 x 298]; (Наружный блок) Упаковка (Ш x Г x В): S[1008 x 800 x 404]; (Наружный блок) Масса (нетто / брутто): S[53 / 57]; (Наружный блок) Максимальный уровень шума: N[50]; (Соединительные трубы) Жидкостная линия : N[1/4&quot; x2]; (Соединительные трубы) Газовая линия : N[3/8&quot; x2]; (Соединительные трубы) Максимальная длина трубопровода: N[]; (Соединительные трубы) Максимальный перепад высот: S[20]; (Допустимая темп. наружного воздуха) Охлаждение: S[от -15 до +24]; (Допустимая темп. наружного воздуха) Обогрев: S[от -10 до +46]
Производитель: E[Hitachi]; Тип: S[Мульти сплит система]; (Сплит система) Инвертор: S[да]; (Сплит система) Холодопроизводительность: N[5.3]; (Сплит система) Теплопроизводительность: N[6.8]; (Сплит система) Площадь помещения: N[53]; (Рабочий ток) Охлаждение: S[]; (Потребляемая мощность) Охлаждение: N[1.29]; (Рабочий ток) Обогрев: S[]; (Потребляемая мощность) Обогрев: S[1.61]; (Рабочий ток) Напряжение / Частота источника питания: S[220-240/50-60/1]; (Рабочий ток) Хладагент: S[R32]; (Рабочий ток) Количество хладагента: N[2050]; (Рабочий ток) Объем рециркулируемого воздуха внутреннего блока: S[]; (Внутренний блок) Размеры (Ш x Г x В): S[]; (Внутренний блок) Упаковка (Ш x Г x В): S[]; (Внутренний блок) Масса (нетто / брутто): S[]; (Внутренний блок) Уровень шума мин. / макс.: S[]; (Наружный блок) Марка компрессора: S[Hitachi]; (Наружный блок) Размеры (Ш x Г x В): S[850 x 800 x 298]; (Наружный блок) Упаковка (Ш x Г x В): S[1008 x 848 x 404]; (Наружный блок) Масса (нетто / брутто): S[54 / 62]; (Наружный блок) Максимальный уровень шума: N[50]; (Соединительные трубы) Жидкостная линия : N[1/4&quot; x3]; (Соединительные трубы) Газовая линия : N[3/8&quot; x3]; (Соединительные трубы) Максимальная длина трубопровода: N[]; (Соединительные трубы) Максимальный перепад высот: S[20]; (Допустимая темп. наружного воздуха) Охлаждение: S[от -15 до +24]; (Допустимая темп. наружного воздуха) Обогрев: S[от -10 до +46]
Производитель: E[Hitachi]; Тип: S[Мульти сплит система]; (Сплит система) Инвертор: S[да]; (Сплит система) Холодопроизводительность: N[6.8]; (Сплит система) Теплопроизводительность: N[8.5]; (Сплит система) Площадь помещения: N[68]; (Рабочий ток) Охлаждение: S[]; (Потребляемая мощность) Охлаждение: N[1.83]; (Рабочий ток) Обогрев: S[]; (Потребляемая мощность) Обогрев: S[2.12]; (Рабочий ток) Напряжение / Частота источника питания: S[220-240/50-60/1]; (Рабочий ток) Хладагент: S[R32]; (Рабочий ток) Количество хладагента: N[2050]; (Рабочий ток) Объем рециркулируемого воздуха внутреннего блока: S[]; (Внутренний блок) Размеры (Ш x Г x В): S[]; (Внутренний блок) Упаковка (Ш x Г x В): S[]; (Внутренний блок) Масса (нетто / брутто): S[]; (Внутренний блок) Уровень шума мин. / макс.: S[]; (Наружный блок) Марка компрессора: S[Hitachi]; (Наружный блок) Размеры (Ш x Г x В): S[850 x 800 x 298]; (Наружный блок) Упаковка (Ш x Г x В): S[1008 x 848 x 404]; (Наружный блок) Масса (нетто / брутто): S[58 / 62]; (Наружный блок) Максимальный уровень шума: N[50]; (Соединительные трубы) Жидкостная линия : N[1/4&quot; x3]; (Соединительные трубы) Газовая линия : N[3/8&quot; x3]; (Соединительные трубы) Максимальная длина трубопровода: N[]; (Соединительные трубы) Максимальный перепад высот: S[20]; (Допустимая темп. наружного воздуха) Охлаждение: S[от -15 до +24]; (Допустимая темп. наружного воздуха) Обогрев: S[от -10 до +46]
Производитель: E[Hitachi]; Тип: S[Мульти сплит система]; (Сплит система) Инвертор: S[да]; (Сплит система) Холодопроизводительность: N[7]; (Сплит система) Теплопроизводительность: N[8.5]; (Сплит система) Площадь помещения: N[70]; (Рабочий ток) Охлаждение: S[]; (Потребляемая мощность) Охлаждение: N[1.89]; (Рабочий ток) Обогрев: S[]; (Потребляемая мощность) Обогрев: S[2.02]; (Рабочий ток) Напряжение / Частота источника питания: S[220-240/50-60/1]; (Рабочий ток) Хладагент: S[R32]; (Рабочий ток) Количество хладагента: N[2050]; (Рабочий ток) Объем рециркулируемого воздуха внутреннего блока: S[]; (Внутренний блок) Размеры (Ш x Г x В): S[]; (Внутренний блок) Упаковка (Ш x Г x В): S[]; (Внутренний блок) Масса (нетто / брутто): S[]; (Внутренний блок) Уровень шума мин. / макс.: S[]; (Наружный блок) Марка компрессора: S[Hitachi]; (Наружный блок) Размеры (Ш x Г x В): S[850 x 800 x 298]; (Наружный блок) Упаковка (Ш x Г x В): S[1008 x 848 x 404]; (Наружный блок) Масса (нетто / брутто): S[58 / 63]; (Наружный блок) Максимальный уровень шума: N[50]; (Соединительные трубы) Жидкостная линия : N[1/4&quot; x4]; (Соединительные трубы) Газовая линия : N[3/8&quot; x3 + 1/2&quot; x1]; (Соединительные трубы) Максимальная длина трубопровода: N[]; (Соединительные трубы) Максимальный перепад высот: S[20]; (Допустимая темп. наружного воздуха) Охлаждение: S[от -15 до +24]; (Допустимая темп. наружного воздуха) Обогрев: S[от -10 до +46]
Производитель: E[Hitachi]; Тип: S[Мульти сплит система]; (Сплит система) Инвертор: S[да]; (Сплит система) Холодопроизводительность: N[8.5]; (Сплит система) Теплопроизводительность: N[10]; (Сплит система) Площадь помещения: N[85]; (Рабочий ток) Охлаждение: S[]; (Потребляемая мощность) Охлаждение: N[2.5]; (Рабочий ток) Обогрев: S[]; (Потребляемая мощность) Обогрев: S[2.56]; (Рабочий ток) Напряжение / Частота источника питания: S[220-240/50-60/1]; (Рабочий ток) Хладагент: S[R32]; (Рабочий ток) Количество хладагента: N[2400]; (Рабочий ток) Объем рециркулируемого воздуха внутреннего блока: S[]; (Внутренний блок) Размеры (Ш x Г x В): S[]; (Внутренний блок) Упаковка (Ш x Г x В): S[]; (Внутренний блок) Масса (нетто / брутто): S[]; (Внутренний блок) Уровень шума мин. / макс.: S[]; (Наружный блок) Марка компрессора: S[Hitachi]; (Наружный блок) Размеры (Ш x Г x В): S[950 x 800 x 370]; (Наружный блок) Упаковка (Ш x Г x В): S[1072 x 868 x 508]; (Наружный блок) Масса (нетто / брутто): S[71 / 80]; (Наружный блок) Максимальный уровень шума: N[53]; (Соединительные трубы) Жидкостная линия : N[1/4&quot; x5]; (Соединительные трубы) Газовая линия : N[3/8&quot; x3 + 1/2&quot; x2]; (Соединительные трубы) Максимальная длина трубопровода: N[]; (Соединительные трубы) Максимальный перепад высот: S[20]; (Допустимая темп. наружного воздуха) Охлаждение: S[от -15 до +24]; (Допустимая темп. наружного воздуха) Обогрев: S[от -10 до +46]
Производитель: E[Hitachi]; Тип: S[Канальные]; (Сплит система) Инвертор: S[да]; (Сплит система) Холодопроизводительность: N[1.8]; (Сплит система) Теплопроизводительность: N[2.5]; (Сплит система) Площадь помещения: N[18]; (Рабочий ток) Охлаждение: S[]; (Потребляемая мощность) Охлаждение: N[0.18]; (Рабочий ток) Обогрев: S[]; (Потребляемая мощность) Обогрев: S[0.18]; (Рабочий ток) Напряжение / Частота источника питания: S[230/50/1]; (Рабочий ток) Хладагент: S[R32]; (Рабочий ток) Количество хладагента: N[]; (Рабочий ток) Объем рециркулируемого воздуха внутреннего блока: S[]; (Внутренний блок) Размеры (Ш x Г x В): S[750 x 235 x 400]; (Внутренний блок) Упаковка (Ш x Г x В): S[806 x 306 x 594]; (Внутренний блок) Масса (нетто / брутто): S[16/18]; (Внутренний блок) Уровень шума мин. / макс.: S[27.5/30.5/34/38.5]; (Наружный блок) Марка компрессора: S[]; (Наружный блок) Размеры (Ш x Г x В): S[]; (Наружный блок) Упаковка (Ш x Г x В): S[]; (Наружный блок) Масса (нетто / брутто): S[]; (Наружный блок) Максимальный уровень шума: N[]; (Соединительные трубы) Жидкостная линия : N[6.35]; (Соединительные трубы) Газовая линия : N[9.53]; (Соединительные трубы) Максимальная длина трубопровода: N[]; (Соединительные трубы) Максимальный перепад высот: S[]; (Допустимая темп. наружного воздуха) Охлаждение: S[]; (Допустимая темп. наружного воздуха) Обогрев: S[]
Производитель: E[Hitachi]; Тип: S[Канальные]; (Сплит система) Инвертор: S[да]; (Сплит система) Холодопроизводительность: N[2.5]; (Сплит система) Теплопроизводительность: N[3.5]; (Сплит система) Площадь помещения: N[25]; (Рабочий ток) Охлаждение: S[]; (Потребляемая мощность) Охлаждение: N[0.18]; (Рабочий ток) Обогрев: S[]; (Потребляемая мощность) Обогрев: S[0.18]; (Рабочий ток) Напряжение / Частота источника питания: S[230/50/1]; (Рабочий ток) Хладагент: S[R32]; (Рабочий ток) Количество хладагента: N[]; (Рабочий ток) Объем рециркулируемого воздуха внутреннего блока: S[]; (Внутренний блок) Размеры (Ш x Г x В): S[750 x 235 x 400]; (Внутренний блок) Упаковка (Ш x Г x В): S[806 x 306 x 594]; (Внутренний блок) Масса (нетто / брутто): S[16/18]; (Внутренний блок) Уровень шума мин. / макс.: S[27.5/30.5/34/38.5]; (Наружный блок) Марка компрессора: S[]; (Наружный блок) Размеры (Ш x Г x В): S[]; (Наружный блок) Упаковка (Ш x Г x В): S[]; (Наружный блок) Масса (нетто / брутто): S[]; (Наружный блок) Максимальный уровень шума: N[]; (Соединительные трубы) Жидкостная линия : N[6.35]; (Соединительные трубы) Газовая линия : N[9.53]; (Соединительные трубы) Максимальная длина трубопровода: N[]; (Соединительные трубы) Максимальный перепад высот: S[]; (Допустимая темп. наружного воздуха) Охлаждение: S[]; (Допустимая темп. наружного воздуха) Обогрев: S[]
Производитель: E[Hitachi]; Тип: S[Канальные]; (Сплит система) Инвертор: S[да]; (Сплит система) Холодопроизводительность: N[3.5]; (Сплит система) Теплопроизводительность: N[4.8]; (Сплит система) Площадь помещения: N[35]; (Рабочий ток) Охлаждение: S[]; (Потребляемая мощность) Охлаждение: N[0.18]; (Рабочий ток) Обогрев: S[]; (Потребляемая мощность) Обогрев: S[0.18]; (Рабочий ток) Напряжение / Частота источника питания: S[230/50/1]; (Рабочий ток) Хладагент: S[R32]; (Рабочий ток) Количество хладагента: N[]; (Рабочий ток) Объем рециркулируемого воздуха внутреннего блока: S[]; (Внутренний блок) Размеры (Ш x Г x В): S[750 x 235 x 400]; (Внутренний блок) Упаковка (Ш x Г x В): S[806 x 306 x 594]; (Внутренний блок) Масса (нетто / брутто): S[16/18]; (Внутренний блок) Уровень шума мин. / макс.: S[27.5/30.5/34/38.5]; (Наружный блок) Марка компрессора: S[]; (Наружный блок) Размеры (Ш x Г x В): S[]; (Наружный блок) Упаковка (Ш x Г x В): S[]; (Наружный блок) Масса (нетто / брутто): S[]; (Наружный блок) Максимальный уровень шума: N[]; (Соединительные трубы) Жидкостная линия : N[6.35]; (Соединительные трубы) Газовая линия : N[9.53]; (Соединительные трубы) Максимальная длина трубопровода: N[]; (Соединительные трубы) Максимальный перепад высот: S[]; (Допустимая темп. наружного воздуха) Охлаждение: S[]; (Допустимая темп. наружного воздуха) Обогрев: S[]
Производитель: E[Hitachi]; Тип: S[Канальные]; (Сплит система) Инвертор: S[да]; (Сплит система) Холодопроизводительность: N[5]; (Сплит система) Теплопроизводительность: N[6]; (Сплит система) Площадь помещения: N[50]; (Рабочий ток) Охлаждение: S[]; (Потребляемая мощность) Охлаждение: N[0.18]; (Рабочий ток) Обогрев: S[]; (Потребляемая мощность) Обогрев: S[0.18]; (Рабочий ток) Напряжение / Частота источника питания: S[230/50/1]; (Рабочий ток) Хладагент: S[R32]; (Рабочий ток) Количество хладагента: N[]; (Рабочий ток) Объем рециркулируемого воздуха внутреннего блока: S[]; (Внутренний блок) Размеры (Ш x Г x В): S[900 x 270 x 720]; (Внутренний блок) Упаковка (Ш x Г x В): S[1110 x 280 x 850]; (Внутренний блок) Масса (нетто / брутто): S[35/39]; (Внутренний блок) Уровень шума мин. / макс.: S[29/32/35/39]; (Наружный блок) Марка компрессора: S[]; (Наружный блок) Размеры (Ш x Г x В): S[]; (Наружный блок) Упаковка (Ш x Г x В): S[]; (Наружный блок) Масса (нетто / брутто): S[]; (Наружный блок) Максимальный уровень шума: N[]; (Соединительные трубы) Жидкостная линия : N[6.35]; (Соединительные трубы) Газовая линия : N[12.7]; (Соединительные трубы) Максимальная длина трубопровода: N[]; (Соединительные трубы) Максимальный перепад высот: S[]; (Допустимая темп. наружного воздуха) Охлаждение: S[]; (Допустимая темп. наружного воздуха) Обогрев: S[]
Производитель: E[Hitachi]; Тип: S[Канальные]; (Сплит система) Инвертор: S[да]; (Сплит система) Холодопроизводительность: N[6]; (Сплит система) Теплопроизводительность: N[7]; (Сплит система) Площадь помещения: N[60]; (Рабочий ток) Охлаждение: S[]; (Потребляемая мощность) Охлаждение: N[0.18]; (Рабочий ток) Обогрев: S[]; (Потребляемая мощность) Обогрев: S[0.18]; (Рабочий ток) Напряжение / Частота источника питания: S[230/50/1]; (Рабочий ток) Хладагент: S[R32]; (Рабочий ток) Количество хладагента: N[]; (Рабочий ток) Объем рециркулируемого воздуха внутреннего блока: S[]; (Внутренний блок) Размеры (Ш x Г x В): S[900 x 270 x 720]; (Внутренний блок) Упаковка (Ш x Г x В): S[1110 x 280 x 850]; (Внутренний блок) Масса (нетто / брутто): S[35/39]; (Внутренний блок) Уровень шума мин. / макс.: S[29/32/35/39]; (Наружный блок) Марка компрессора: S[]; (Наружный блок) Размеры (Ш x Г x В): S[]; (Наружный блок) Упаковка (Ш x Г x В): S[]; (Наружный блок) Масса (нетто / брутто): S[]; (Наружный блок) Максимальный уровень шума: N[]; (Соединительные трубы) Жидкостная линия : N[6.35]; (Соединительные трубы) Газовая линия : N[12.7]; (Соединительные трубы) Максимальная длина трубопровода: N[]; (Соединительные трубы) Максимальный перепад высот: S[]; (Допустимая темп. наружного воздуха) Охлаждение: S[]; (Допустимая темп. наружного воздуха) Обогрев: S[]
Производитель: E[Hitachi]; Тип: S[Кассетные]; (Сплит система) Инвертор: S[да]; (Сплит система) Холодопроизводительность: N[2.5]; (Сплит система) Теплопроизводительность: N[3.5]; (Сплит система) Площадь помещения: N[25]; (Рабочий ток) Охлаждение: S[]; (Потребляемая мощность) Охлаждение: N[0.04]; (Рабочий ток) Обогрев: S[]; (Потребляемая мощность) Обогрев: S[0.04]; (Рабочий ток) Напряжение / Частота источника питания: S[230/50/1]; (Рабочий ток) Хладагент: S[R32]; (Рабочий ток) Количество хладагента: N[]; (Рабочий ток) Объем рециркулируемого воздуха внутреннего блока: S[]; (Внутренний блок) Размеры (Ш x Г x В): S[570 x 285 x 570]; (Внутренний блок) Упаковка (Ш x Г x В): S[690 x 312 x 602]; (Внутренний блок) Масса (нетто / брутто): S[17/21]; (Внутренний блок) Уровень шума мин. / макс.: S[27/31/35/38]; (Наружный блок) Марка компрессора: S[]; (Наружный блок) Размеры (Ш x Г x В): S[]; (Наружный блок) Упаковка (Ш x Г x В): S[]; (Наружный блок) Масса (нетто / брутто): S[]; (Наружный блок) Максимальный уровень шума: N[]; (Соединительные трубы) Жидкостная линия : N[6.35]; (Соединительные трубы) Газовая линия : N[9.53]; (Соединительные трубы) Максимальная длина трубопровода: N[]; (Соединительные трубы) Максимальный перепад высот: S[]; (Допустимая темп. наружного воздуха) Охлаждение: S[]; (Допустимая темп. наружного воздуха) Обогрев: S[]
Производитель: E[Hitachi]; Тип: S[Кассетные]; (Сплит система) Инвертор: S[да]; (Сплит система) Холодопроизводительность: N[3.5]; (Сплит система) Теплопроизводительность: N[4.8]; (Сплит система) Площадь помещения: N[35]; (Рабочий ток) Охлаждение: S[]; (Потребляемая мощность) Охлаждение: N[0.04]; (Рабочий ток) Обогрев: S[]; (Потребляемая мощность) Обогрев: S[0.04]; (Рабочий ток) Напряжение / Частота источника питания: S[230/50/1]; (Рабочий ток) Хладагент: S[R32]; (Рабочий ток) Количество хладагента: N[]; (Рабочий ток) Объем рециркулируемого воздуха внутреннего блока: S[]; (Внутренний блок) Размеры (Ш x Г x В): S[570 x 285 x 570]; (Внутренний блок) Упаковка (Ш x Г x В): S[690 x 312 x 602]; (Внутренний блок) Масса (нетто / брутто): S[17/21]; (Внутренний блок) Уровень шума мин. / макс.: S[27/33/37/40]; (Наружный блок) Марка компрессора: S[]; (Наружный блок) Размеры (Ш x Г x В): S[]; (Наружный блок) Упаковка (Ш x Г x В): S[]; (Наружный блок) Масса (нетто / брутто): S[]; (Наружный блок) Максимальный уровень шума: N[]; (Соединительные трубы) Жидкостная линия : N[6.35]; (Соединительные трубы) Газовая линия : N[9.53]; (Соединительные трубы) Максимальная длина трубопровода: N[]; (Соединительные трубы) Максимальный перепад высот: S[]; (Допустимая темп. наружного воздуха) Охлаждение: S[]; (Допустимая темп. наружного воздуха) Обогрев: S[]
Производитель: E[Hitachi]; Тип: S[Кассетные]; (Сплит система) Инвертор: S[да]; (Сплит система) Холодопроизводительность: N[5]; (Сплит система) Теплопроизводительность: N[6]; (Сплит система) Площадь помещения: N[50]; (Рабочий ток) Охлаждение: S[]; (Потребляемая мощность) Охлаждение: N[0.04]; (Рабочий ток) Обогрев: S[]; (Потребляемая мощность) Обогрев: S[0.04]; (Рабочий ток) Напряжение / Частота источника питания: S[230/50/1]; (Рабочий ток) Хладагент: S[R32]; (Рабочий ток) Количество хладагента: N[]; (Рабочий ток) Объем рециркулируемого воздуха внутреннего блока: S[]; (Внутренний блок) Размеры (Ш x Г x В): S[570 x 285 x 570]; (Внутренний блок) Упаковка (Ш x Г x В): S[690 x 312 x 602]; (Внутренний блок) Масса (нетто / брутто): S[17/21]; (Внутренний блок) Уровень шума мин. / макс.: S[29/35/39/43]; (Наружный блок) Марка компрессора: S[]; (Наружный блок) Размеры (Ш x Г x В): S[]; (Наружный блок) Упаковка (Ш x Г x В): S[]; (Наружный блок) Масса (нетто / брутто): S[]; (Наружный блок) Максимальный уровень шума: N[]; (Соединительные трубы) Жидкостная линия : N[6.35]; (Соединительные трубы) Газовая линия : N[12.7]; (Соединительные трубы) Максимальная длина трубопровода: N[]; (Соединительные трубы) Максимальный перепад высот: S[]; (Допустимая темп. наружного воздуха) Охлаждение: S[]; (Допустимая темп. наружного воздуха) Обогрев: S[]
Производитель: E[Hitachi]; Тип: S[Кассетные]; (Сплит система) Инвертор: S[да]; (Сплит система) Холодопроизводительность: N[6]; (Сплит система) Теплопроизводительность: N[7]; (Сплит система) Площадь помещения: N[60]; (Рабочий ток) Охлаждение: S[]; (Потребляемая мощность) Охлаждение: N[0.04]; (Рабочий ток) Обогрев: S[]; (Потребляемая мощность) Обогрев: S[0.04]; (Рабочий ток) Напряжение / Частота источника питания: S[230/50/1]; (Рабочий ток) Хладагент: S[R32]; (Рабочий ток) Количество хладагента: N[]; (Рабочий ток) Объем рециркулируемого воздуха внутреннего блока: S[]; (Внутренний блок) Размеры (Ш x Г x В): S[570 x 285 x 570]; (Внутренний блок) Упаковка (Ш x Г x В): S[690 x 312 x 602]; (Внутренний блок) Масса (нетто / брутто): S[17/21]; (Внутренний блок) Уровень шума мин. / макс.: S[29/35/39/43]; (Наружный блок) Марка компрессора: S[]; (Наружный блок) Размеры (Ш x Г x В): S[]; (Наружный блок) Упаковка (Ш x Г x В): S[]; (Наружный блок) Масса (нетто / брутто): S[]; (Наружный блок) Максимальный уровень шума: N[]; (Соединительные трубы) Жидкостная линия : N[6.35]; (Соединительные трубы) Газовая линия : N[12.7]; (Соединительные трубы) Максимальная длина трубопровода: N[]; (Соединительные трубы) Максимальный перепад высот: S[]; (Допустимая темп. наружного воздуха) Охлаждение: S[]; (Допустимая темп. наружного воздуха) Обогрев: S[]
Производитель: E[Hitachi]; Тип: S[Напольно-потолочные]; (Сплит система) Инвертор: S[да]; (Сплит система) Холодопроизводительность: N[2.5]; (Сплит система) Теплопроизводительность: N[3.4]; (Сплит система) Площадь помещения: N[25]; (Рабочий ток) Охлаждение: S[]; (Потребляемая мощность) Охлаждение: N[0.02]; (Рабочий ток) Обогрев: S[]; (Потребляемая мощность) Обогрев: S[0.02]; (Рабочий ток) Напряжение / Частота источника питания: S[230/50/1]; (Рабочий ток) Хладагент: S[R32]; (Рабочий ток) Количество хладагента: N[]; (Рабочий ток) Объем рециркулируемого воздуха внутреннего блока: S[]; (Внутренний блок) Размеры (Ш x Г x В): S[750 x 590 x 215]; (Внутренний блок) Упаковка (Ш x Г x В): S[800 x 646 x 286]; (Внутренний блок) Масса (нетто / брутто): S[15/17]; (Внутренний блок) Уровень шума мин. / макс.: S[20/26/31/38]; (Наружный блок) Марка компрессора: S[]; (Наружный блок) Размеры (Ш x Г x В): S[]; (Наружный блок) Упаковка (Ш x Г x В): S[]; (Наружный блок) Масса (нетто / брутто): S[]; (Наружный блок) Максимальный уровень шума: N[]; (Соединительные трубы) Жидкостная линия : N[6.35]; (Соединительные трубы) Газовая линия : N[9.53]; (Соединительные трубы) Максимальная длина трубопровода: N[]; (Соединительные трубы) Максимальный перепад высот: S[]; (Допустимая темп. наружного воздуха) Охлаждение: S[]; (Допустимая темп. наружного воздуха) Обогрев: S[]
Производитель: E[Hitachi]; Тип: S[Напольно-потолочные]; (Сплит система) Инвертор: S[да]; (Сплит система) Холодопроизводительность: N[3.5]; (Сплит система) Теплопроизводительность: N[4.5]; (Сплит система) Площадь помещения: N[35]; (Рабочий ток) Охлаждение: S[]; (Потребляемая мощность) Охлаждение: N[0.02]; (Рабочий ток) Обогрев: S[]; (Потребляемая мощность) Обогрев: S[0.02]; (Рабочий ток) Напряжение / Частота источника питания: S[230/50/1]; (Рабочий ток) Хладагент: S[R32]; (Рабочий ток) Количество хладагента: N[]; (Рабочий ток) Объем рециркулируемого воздуха внутреннего блока: S[]; (Внутренний блок) Размеры (Ш x Г x В): S[750 x 590 x 215]; (Внутренний блок) Упаковка (Ш x Г x В): S[800 x 646 x 286]; (Внутренний блок) Масса (нетто / брутто): S[15/17]; (Внутренний блок) Уровень шума мин. / макс.: S[20/26/31/39]; (Наружный блок) Марка компрессора: S[]; (Наружный блок) Размеры (Ш x Г x В): S[]; (Наружный блок) Упаковка (Ш x Г x В): S[]; (Наружный блок) Масса (нетто / брутто): S[]; (Наружный блок) Максимальный уровень шума: N[]; (Соединительные трубы) Жидкостная линия : N[6.35]; (Соединительные трубы) Газовая линия : N[9.53]; (Соединительные трубы) Максимальная длина трубопровода: N[]; (Соединительные трубы) Максимальный перепад высот: S[]; (Допустимая темп. наружного воздуха) Охлаждение: S[]; (Допустимая темп. наружного воздуха) Обогрев: S[]
Производитель: E[Hitachi]; Тип: S[Напольно-потолочные]; (Сплит система) Инвертор: S[да]; (Сплит система) Холодопроизводительность: N[5]; (Сплит система) Теплопроизводительность: N[6]; (Сплит система) Площадь помещения: N[50]; (Рабочий ток) Охлаждение: S[]; (Потребляемая мощность) Охлаждение: N[0.02]; (Рабочий ток) Обогрев: S[]; (Потребляемая мощность) Обогрев: S[0.02]; (Рабочий ток) Напряжение / Частота источника питания: S[230/50/1]; (Рабочий ток) Хладагент: S[R32]; (Рабочий ток) Количество хладагента: N[]; (Рабочий ток) Объем рециркулируемого воздуха внутреннего блока: S[]; (Внутренний блок) Размеры (Ш x Г x В): S[750 x 590 x 215]; (Внутренний блок) Упаковка (Ш x Г x В): S[800 x 646 x 286]; (Внутренний блок) Масса (нетто / брутто): S[15/17]; (Внутренний блок) Уровень шума мин. / макс.: S[22/29/36/43]; (Наружный блок) Марка компрессора: S[]; (Наружный блок) Размеры (Ш x Г x В): S[]; (Наружный блок) Упаковка (Ш x Г x В): S[]; (Наружный блок) Масса (нетто / брутто): S[]; (Наружный блок) Максимальный уровень шума: N[]; (Соединительные трубы) Жидкостная линия : N[6.35]; (Соединительные трубы) Газовая линия : N[12.7]; (Соединительные трубы) Максимальная длина трубопровода: N[]; (Соединительные трубы) Максимальный перепад высот: S[]; (Допустимая темп. наружного воздуха) Охлаждение: S[]; (Допустимая темп. наружного воздуха) Обогрев: S[]
Производитель: E[Hitachi]; Тип: S[Сплит система]; (Сплит система) Инвертор: S[да]; (Сплит система) Холодопроизводительность: N[1.8]; (Сплит система) Теплопроизводительность: N[2.5]; (Сплит система) Площадь помещения: N[18]; (Рабочий ток) Охлаждение: S[]; (Потребляемая мощность) Охлаждение: N[0.02]; (Рабочий ток) Обогрев: S[]; (Потребляемая мощность) Обогрев: S[0.02]; (Рабочий ток) Напряжение / Частота источника питания: S[230/50/1]; (Рабочий ток) Хладагент: S[R32]; (Рабочий ток) Количество хладагента: N[]; (Рабочий ток) Объем рециркулируемого воздуха внутреннего блока: S[]; (Внутренний блок) Размеры (Ш x Г x В): S[900 x 295 x 210]; (Внутренний блок) Упаковка (Ш x Г x В): S[954 x 290 x 360]; (Внутренний блок) Масса (нетто / брутто): S[11/13.5]; (Внутренний блок) Уровень шума мин. / макс.: S[20/24/30/34]; (Наружный блок) Марка компрессора: S[]; (Наружный блок) Размеры (Ш x Г x В): S[]; (Наружный блок) Упаковка (Ш x Г x В): S[]; (Наружный блок) Масса (нетто / брутто): S[]; (Наружный блок) Максимальный уровень шума: N[]; (Соединительные трубы) Жидкостная линия : N[6.35]; (Соединительные трубы) Газовая линия : N[9.53]; (Соединительные трубы) Максимальная длина трубопровода: N[]; (Соединительные трубы) Максимальный перепад высот: S[]; (Допустимая темп. наружного воздуха) Охлаждение: S[]; (Допустимая темп. наружного воздуха) Обогрев: S[]
Производитель: E[Hitachi]; Тип: S[Сплит система]; (Сплит система) Инвертор: S[да]; (Сплит система) Холодопроизводительность: N[2.5]; (Сплит система) Теплопроизводительность: N[3.2]; (Сплит система) Площадь помещения: N[25]; (Рабочий ток) Охлаждение: S[]; (Потребляемая мощность) Охлаждение: N[0.02]; (Рабочий ток) Обогрев: S[]; (Потребляемая мощность) Обогрев: S[0.02]; (Рабочий ток) Напряжение / Частота источника питания: S[230/50/1]; (Рабочий ток) Хладагент: S[R32]; (Рабочий ток) Количество хладагента: N[]; (Рабочий ток) Объем рециркулируемого воздуха внутреннего блока: S[]; (Внутренний блок) Размеры (Ш x Г x В): S[900 x 295 x 210]; (Внутренний блок) Упаковка (Ш x Г x В): S[954 x 290 x 360]; (Внутренний блок) Масса (нетто / брутто): S[11/13.5]; (Внутренний блок) Уровень шума мин. / макс.: S[20/27/35/43]; (Наружный блок) Марка компрессора: S[]; (Наружный блок) Размеры (Ш x Г x В): S[]; (Наружный блок) Упаковка (Ш x Г x В): S[]; (Наружный блок) Масса (нетто / брутто): S[]; (Наружный блок) Максимальный уровень шума: N[]; (Соединительные трубы) Жидкостная линия : N[6.35]; (Соединительные трубы) Газовая линия : N[9.53]; (Соединительные трубы) Максимальная длина трубопровода: N[]; (Соединительные трубы) Максимальный перепад высот: S[]; (Допустимая темп. наружного воздуха) Охлаждение: S[]; (Допустимая темп. наружного воздуха) Обогрев: S[]
Производитель: E[Hitachi]; Тип: S[Сплит система]; (Сплит система) Инвертор: S[да]; (Сплит система) Холодопроизводительность: N[3.5]; (Сплит система) Теплопроизводительность: N[4]; (Сплит система) Площадь помещения: N[35]; (Рабочий ток) Охлаждение: S[]; (Потребляемая мощность) Охлаждение: N[0.02]; (Рабочий ток) Обогрев: S[]; (Потребляемая мощность) Обогрев: S[0.02]; (Рабочий ток) Напряжение / Частота источника питания: S[230/50/1]; (Рабочий ток) Хладагент: S[R32]; (Рабочий ток) Количество хладагента: N[]; (Рабочий ток) Объем рециркулируемого воздуха внутреннего блока: S[]; (Внутренний блок) Размеры (Ш x Г x В): S[900 x 295 x 210]; (Внутренний блок) Упаковка (Ш x Г x В): S[954 x 290 x 360]; (Внутренний блок) Масса (нетто / брутто): S[11/13.5]; (Внутренний блок) Уровень шума мин. / макс.: S[22/29/37/45]; (Наружный блок) Марка компрессора: S[]; (Наружный блок) Размеры (Ш x Г x В): S[]; (Наружный блок) Упаковка (Ш x Г x В): S[]; (Наружный блок) Масса (нетто / брутто): S[]; (Наружный блок) Максимальный уровень шума: N[]; (Соединительные трубы) Жидкостная линия : N[6.35]; (Соединительные трубы) Газовая линия : N[9.53]; (Соединительные трубы) Максимальная длина трубопровода: N[]; (Соединительные трубы) Максимальный перепад высот: S[]; (Допустимая темп. наружного воздуха) Охлаждение: S[]; (Допустимая темп. наружного воздуха) Обогрев: S[]
Производитель: E[Hitachi]; Тип: S[Сплит система]; (Сплит система) Инвертор: S[да]; (Сплит система) Холодопроизводительность: N[5]; (Сплит система) Теплопроизводительность: N[5.8]; (Сплит система) Площадь помещения: N[50]; (Рабочий ток) Охлаждение: S[]; (Потребляемая мощность) Охлаждение: N[0.02]; (Рабочий ток) Обогрев: S[]; (Потребляемая мощность) Обогрев: S[0.02]; (Рабочий ток) Напряжение / Частота источника питания: S[230/50/1]; (Рабочий ток) Хладагент: S[R32]; (Рабочий ток) Количество хладагента: N[]; (Рабочий ток) Объем рециркулируемого воздуха внутреннего блока: S[]; (Внутренний блок) Размеры (Ш x Г x В): S[900 x 295 x 210]; (Внутренний блок) Упаковка (Ш x Г x В): S[954 x 290 x 360]; (Внутренний блок) Масса (нетто / брутто): S[11/13.5]; (Внутренний блок) Уровень шума мин. / макс.: S[25/31/39/47]; (Наружный блок) Марка компрессора: S[]; (Наружный блок) Размеры (Ш x Г x В): S[]; (Наружный блок) Упаковка (Ш x Г x В): S[]; (Наружный блок) Масса (нетто / брутто): S[]; (Наружный блок) Максимальный уровень шума: N[]; (Соединительные трубы) Жидкостная линия : N[6.35]; (Соединительные трубы) Газовая линия : N[12.7]; (Соединительные трубы) Максимальная длина трубопровода: N[]; (Соединительные трубы) Максимальный перепад высот: S[]; (Допустимая темп. наружного воздуха) Охлаждение: S[]; (Допустимая темп. наружного воздуха) Обогрев: S[]
Производитель: E[Hitachi]; Тип: S[Сплит система]; (Сплит система) Инвертор: S[да]; (Сплит система) Холодопроизводительность: N[1.5]; (Сплит система) Теплопроизводительность: N[2]; (Сплит система) Площадь помещения: N[15]; (Рабочий ток) Охлаждение: S[]; (Потребляемая мощность) Охлаждение: N[0.02]; (Рабочий ток) Обогрев: S[]; (Потребляемая мощность) Обогрев: S[0.02]; (Рабочий ток) Напряжение / Частота источника питания: S[230/50/1]; (Рабочий ток) Хладагент: S[R32]; (Рабочий ток) Количество хладагента: N[]; (Рабочий ток) Объем рециркулируемого воздуха внутреннего блока: S[]; (Внутренний блок) Размеры (Ш x Г x В): S[780 x 280 x 230]; (Внутренний блок) Упаковка (Ш x Г x В): S[820 x 279 x 330]; (Внутренний блок) Масса (нетто / брутто): S[8.5/11]; (Внутренний блок) Уровень шума мин. / макс.: S[20/27/35/43]; (Наружный блок) Марка компрессора: S[]; (Наружный блок) Размеры (Ш x Г x В): S[]; (Наружный блок) Упаковка (Ш x Г x В): S[]; (Наружный блок) Масса (нетто / брутто): S[]; (Наружный блок) Максимальный уровень шума: N[]; (Соединительные трубы) Жидкостная линия : N[6.35]; (Соединительные трубы) Газовая линия : N[9.53]; (Соединительные трубы) Максимальная длина трубопровода: N[]; (Соединительные трубы) Максимальный перепад высот: S[]; (Допустимая темп. наружного воздуха) Охлаждение: S[]; (Допустимая темп. наружного воздуха) Обогрев: S[]
Производитель: E[Hitachi]; Тип: S[Сплит система]; (Сплит система) Инвертор: S[да]; (Сплит система) Холодопроизводительность: N[2]; (Сплит система) Теплопроизводительность: N[2.5]; (Сплит система) Площадь помещения: N[20]; (Рабочий ток) Охлаждение: S[]; (Потребляемая мощность) Охлаждение: N[0.02]; (Рабочий ток) Обогрев: S[]; (Потребляемая мощность) Обогрев: S[0.02]; (Рабочий ток) Напряжение / Частота источника питания: S[230/50/1]; (Рабочий ток) Хладагент: S[R32]; (Рабочий ток) Количество хладагента: N[]; (Рабочий ток) Объем рециркулируемого воздуха внутреннего блока: S[]; (Внутренний блок) Размеры (Ш x Г x В): S[780 x 280 x 230]; (Внутренний блок) Упаковка (Ш x Г x В): S[820 x 279 x 330]; (Внутренний блок) Масса (нетто / брутто): S[8.5/11]; (Внутренний блок) Уровень шума мин. / макс.: S[19/22/33/38]; (Наружный блок) Марка компрессора: S[]; (Наружный блок) Размеры (Ш x Г x В): S[]; (Наружный блок) Упаковка (Ш x Г x В): S[]; (Наружный блок) Масса (нетто / брутто): S[]; (Наружный блок) Максимальный уровень шума: N[]; (Соединительные трубы) Жидкостная линия : N[6.35]; (Соединительные трубы) Газовая линия : N[9.53]; (Соединительные трубы) Максимальная длина трубопровода: N[]; (Соединительные трубы) Максимальный перепад высот: S[]; (Допустимая темп. наружного воздуха) Охлаждение: S[]; (Допустимая темп. наружного воздуха) Обогрев: S[]
Производитель: E[Hitachi]; Тип: S[Сплит система]; (Сплит система) Инвертор: S[да]; (Сплит система) Холодопроизводительность: N[2.5]; (Сплит система) Теплопроизводительность: N[3.4]; (Сплит система) Площадь помещения: N[25]; (Рабочий ток) Охлаждение: S[]; (Потребляемая мощность) Охлаждение: N[0.02]; (Рабочий ток) Обогрев: S[]; (Потребляемая мощность) Обогрев: S[0.02]; (Рабочий ток) Напряжение / Частота источника питания: S[230/50/1]; (Рабочий ток) Хладагент: S[R32]; (Рабочий ток) Количество хладагента: N[]; (Рабочий ток) Объем рециркулируемого воздуха внутреннего блока: S[]; (Внутренний блок) Размеры (Ш x Г x В): S[780 x 280 x 230]; (Внутренний блок) Упаковка (Ш x Г x В): S[820 x 279 x 330]; (Внутренний блок) Масса (нетто / брутто): S[8.5/11]; (Внутренний блок) Уровень шума мин. / макс.: S[20/23/34/41]; (Наружный блок) Марка компрессора: S[]; (Наружный блок) Размеры (Ш x Г x В): S[]; (Наружный блок) Упаковка (Ш x Г x В): S[]; (Наружный блок) Масса (нетто / брутто): S[]; (Наружный блок) Максимальный уровень шума: N[]; (Соединительные трубы) Жидкостная линия : N[6.35]; (Соединительные трубы) Газовая линия : N[9.53]; (Соединительные трубы) Максимальная длина трубопровода: N[]; (Соединительные трубы) Максимальный перепад высот: S[]; (Допустимая темп. наружного воздуха) Охлаждение: S[]; (Допустимая темп. наружного воздуха) Обогрев: S[]
Производитель: E[Hitachi]; Тип: S[Сплит система]; (Сплит система) Инвертор: S[да]; (Сплит система) Холодопроизводительность: N[3.5]; (Сплит система) Теплопроизводительность: N[4.2]; (Сплит система) Площадь помещения: N[35]; (Рабочий ток) Охлаждение: S[]; (Потребляемая мощность) Охлаждение: N[0.02]; (Рабочий ток) Обогрев: S[]; (Потребляемая мощность) Обогрев: S[0.02]; (Рабочий ток) Напряжение / Частота источника питания: S[230/50/1]; (Рабочий ток) Хладагент: S[R32]; (Рабочий ток) Количество хладагента: N[]; (Рабочий ток) Объем рециркулируемого воздуха внутреннего блока: S[]; (Внутренний блок) Размеры (Ш x Г x В): S[780 x 280 x 230]; (Внутренний блок) Упаковка (Ш x Г x В): S[820 x 279 x 330]; (Внутренний блок) Масса (нетто / брутто): S[8.5/11]; (Внутренний блок) Уровень шума мин. / макс.: S[25/26/36/43]; (Наружный блок) Марка компрессора: S[]; (Наружный блок) Размеры (Ш x Г x В): S[]; (Наружный блок) Упаковка (Ш x Г x В): S[]; (Наружный блок) Масса (нетто / брутто): S[]; (Наружный блок) Максимальный уровень шума: N[]; (Соединительные трубы) Жидкостная линия : N[6.35]; (Соединительные трубы) Газовая линия : N[9.53]; (Соединительные трубы) Максимальная длина трубопровода: N[]; (Соединительные трубы) Максимальный перепад высот: S[]; (Допустимая темп. наружного воздуха) Охлаждение: S[]; (Допустимая темп. наружного воздуха) Обогрев: S[]
Производитель: E[Hitachi]; Тип: S[Сплит система]; (Сплит система) Инвертор: S[да]; (Сплит система) Холодопроизводительность: N[4.2]; (Сплит система) Теплопроизводительность: N[5.4]; (Сплит система) Площадь помещения: N[42]; (Рабочий ток) Охлаждение: S[]; (Потребляемая мощность) Охлаждение: N[0.02]; (Рабочий ток) Обогрев: S[]; (Потребляемая мощность) Обогрев: S[0.02]; (Рабочий ток) Напряжение / Частота источника питания: S[230/50/1]; (Рабочий ток) Хладагент: S[R32]; (Рабочий ток) Количество хладагента: N[]; (Рабочий ток) Объем рециркулируемого воздуха внутреннего блока: S[]; (Внутренний блок) Размеры (Ш x Г x В): S[780 x 280 x 230]; (Внутренний блок) Упаковка (Ш x Г x В): S[820 x 279 x 330]; (Внутренний блок) Масса (нетто / брутто): S[8.5/11]; (Внутренний блок) Уровень шума мин. / макс.: S[25/28/39/46]; (Наружный блок) Марка компрессора: S[]; (Наружный блок) Размеры (Ш x Г x В): S[]; (Наружный блок) Упаковка (Ш x Г x В): S[]; (Наружный блок) Масса (нетто / брутто): S[]; (Наружный блок) Максимальный уровень шума: N[]; (Соединительные трубы) Жидкостная линия : N[6.35]; (Соединительные трубы) Газовая линия : N[12.7]; (Соединительные трубы) Максимальная длина трубопровода: N[]; (Соединительные трубы) Максимальный перепад высот: S[]; (Допустимая темп. наружного воздуха) Охлаждение: S[]; (Допустимая темп. наружного воздуха) Обогрев: S[]
Производитель: E[Hitachi]; Тип: S[Сплит система]; (Сплит система) Инвертор: S[да]; (Сплит система) Холодопроизводительность: N[5]; (Сплит система) Теплопроизводительность: N[6]; (Сплит система) Площадь помещения: N[50]; (Рабочий ток) Охлаждение: S[]; (Потребляемая мощность) Охлаждение: N[0.02]; (Рабочий ток) Обогрев: S[]; (Потребляемая мощность) Обогрев: S[0.02]; (Рабочий ток) Напряжение / Частота источника питания: S[230/50/1]; (Рабочий ток) Хладагент: S[R32]; (Рабочий ток) Количество хладагента: N[]; (Рабочий ток) Объем рециркулируемого воздуха внутреннего блока: S[]; (Внутренний блок) Размеры (Ш x Г x В): S[780 x 280 x 230]; (Внутренний блок) Упаковка (Ш x Г x В): S[820 x 279 x 330]; (Внутренний блок) Масса (нетто / брутто): S[8.5/11]; (Внутренний блок) Уровень шума мин. / макс.: S[25/28/39/46]; (Наружный блок) Марка компрессора: S[]; (Наружный блок) Размеры (Ш x Г x В): S[]; (Наружный блок) Упаковка (Ш x Г x В): S[]; (Наружный блок) Масса (нетто / брутто): S[]; (Наружный блок) Максимальный уровень шума: N[]; (Соединительные трубы) Жидкостная линия : N[6.35]; (Соединительные трубы) Газовая линия : N[12.7]; (Соединительные трубы) Максимальная длина трубопровода: N[]; (Соединительные трубы) Максимальный перепад высот: S[]; (Допустимая темп. наружного воздуха) Охлаждение: S[]; (Допустимая темп. наружного воздуха) Обогрев: S[]
Производитель: E[Hitachi]; Тип: S[Сплит система]; (Сплит система) Инвертор: S[да]; (Сплит система) Холодопроизводительность: N[2]; (Сплит система) Теплопроизводительность: N[2.5]; (Сплит система) Площадь помещения: N[20]; (Рабочий ток) Охлаждение: S[]; (Потребляемая мощность) Охлаждение: N[0.02]; (Рабочий ток) Обогрев: S[]; (Потребляемая мощность) Обогрев: S[0.02]; (Рабочий ток) Напряжение / Частота источника питания: S[230/50/1]; (Рабочий ток) Хладагент: S[R32]; (Рабочий ток) Количество хладагента: N[]; (Рабочий ток) Объем рециркулируемого воздуха внутреннего блока: S[]; (Внутренний блок) Размеры (Ш x Г x В): S[780 x 280 x 215]; (Внутренний блок) Упаковка (Ш x Г x В): S[820 x 259 x 330]; (Внутренний блок) Масса (нетто / брутто): S[7.7/8.7]; (Внутренний блок) Уровень шума мин. / макс.: S[19/22/33/38]; (Наружный блок) Марка компрессора: S[]; (Наружный блок) Размеры (Ш x Г x В): S[]; (Наружный блок) Упаковка (Ш x Г x В): S[]; (Наружный блок) Масса (нетто / брутто): S[]; (Наружный блок) Максимальный уровень шума: N[]; (Соединительные трубы) Жидкостная линия : N[6.35]; (Соединительные трубы) Газовая линия : N[9.53]; (Соединительные трубы) Максимальная длина трубопровода: N[]; (Соединительные трубы) Максимальный перепад высот: S[]; (Допустимая темп. наружного воздуха) Охлаждение: S[]; (Допустимая темп. наружного воздуха) Обогрев: S[]
Производитель: E[Hitachi]; Тип: S[Сплит система]; (Сплит система) Инвертор: S[да]; (Сплит система) Холодопроизводительность: N[2.5]; (Сплит система) Теплопроизводительность: N[3.4]; (Сплит система) Площадь помещения: N[25]; (Рабочий ток) Охлаждение: S[]; (Потребляемая мощность) Охлаждение: N[0.02]; (Рабочий ток) Обогрев: S[]; (Потребляемая мощность) Обогрев: S[0.02]; (Рабочий ток) Напряжение / Частота источника питания: S[230/50/1]; (Рабочий ток) Хладагент: S[R32]; (Рабочий ток) Количество хладагента: N[]; (Рабочий ток) Объем рециркулируемого воздуха внутреннего блока: S[]; (Внутренний блок) Размеры (Ш x Г x В): S[780 x 280 x 215]; (Внутренний блок) Упаковка (Ш x Г x В): S[820 x 259 x 330]; (Внутренний блок) Масса (нетто / брутто): S[7.7/8.7]; (Внутренний блок) Уровень шума мин. / макс.: S[20/23/34/41]; (Наружный блок) Марка компрессора: S[]; (Наружный блок) Размеры (Ш x Г x В): S[]; (Наружный блок) Упаковка (Ш x Г x В): S[]; (Наружный блок) Масса (нетто / брутто): S[]; (Наружный блок) Максимальный уровень шума: N[]; (Соединительные трубы) Жидкостная линия : N[6.35]; (Соединительные трубы) Газовая линия : N[9.53]; (Соединительные трубы) Максимальная длина трубопровода: N[]; (Соединительные трубы) Максимальный перепад высот: S[]; (Допустимая темп. наружного воздуха) Охлаждение: S[]; (Допустимая темп. наружного воздуха) Обогрев: S[]
Производитель: E[Hitachi]; Тип: S[Сплит система]; (Сплит система) Инвертор: S[да]; (Сплит система) Холодопроизводительность: N[3.5]; (Сплит система) Теплопроизводительность: N[4.2]; (Сплит система) Площадь помещения: N[35]; (Рабочий ток) Охлаждение: S[]; (Потребляемая мощность) Охлаждение: N[0.02]; (Рабочий ток) Обогрев: S[]; (Потребляемая мощность) Обогрев: S[0.02]; (Рабочий ток) Напряжение / Частота источника питания: S[230/50/1]; (Рабочий ток) Хладагент: S[R32]; (Рабочий ток) Количество хладагента: N[]; (Рабочий ток) Объем рециркулируемого воздуха внутреннего блока: S[]; (Внутренний блок) Размеры (Ш x Г x В): S[780 x 280 x 215]; (Внутренний блок) Упаковка (Ш x Г x В): S[820 x 259 x 330]; (Внутренний блок) Масса (нетто / брутто): S[7.7/8.7]; (Внутренний блок) Уровень шума мин. / макс.: S[25/26/36/43]; (Наружный блок) Марка компрессора: S[]; (Наружный блок) Размеры (Ш x Г x В): S[]; (Наружный блок) Упаковка (Ш x Г x В): S[]; (Наружный блок) Масса (нетто / брутто): S[]; (Наружный блок) Максимальный уровень шума: N[]; (Соединительные трубы) Жидкостная линия : N[6.35]; (Соединительные трубы) Газовая линия : N[9.53]; (Соединительные трубы) Максимальная длина трубопровода: N[]; (Соединительные трубы) Максимальный перепад высот: S[]; (Допустимая темп. наружного воздуха) Охлаждение: S[]; (Допустимая темп. наружного воздуха) Обогрев: S[]
Производитель: E[Hitachi]; Тип: S[Сплит система]; (Сплит система) Инвертор: S[да]; (Сплит система) Холодопроизводительность: N[5]; (Сплит система) Теплопроизводительность: N[6]; (Сплит система) Площадь помещения: N[50]; (Рабочий ток) Охлаждение: S[]; (Потребляемая мощность) Охлаждение: N[0.02]; (Рабочий ток) Обогрев: S[]; (Потребляемая мощность) Обогрев: S[0.02]; (Рабочий ток) Напряжение / Частота источника питания: S[230/50/1]; (Рабочий ток) Хладагент: S[R32]; (Рабочий ток) Количество хладагента: N[]; (Рабочий ток) Объем рециркулируемого воздуха внутреннего блока: S[]; (Внутренний блок) Размеры (Ш x Г x В): S[780 x 280 x 215]; (Внутренний блок) Упаковка (Ш x Г x В): S[820 x 259 x 330]; (Внутренний блок) Масса (нетто / брутто): S[8.2/9.2]; (Внутренний блок) Уровень шума мин. / макс.: S[25/30/39/47]; (Наружный блок) Марка компрессора: S[]; (Наружный блок) Размеры (Ш x Г x В): S[]; (Наружный блок) Упаковка (Ш x Г x В): S[]; (Наружный блок) Масса (нетто / брутто): S[]; (Наружный блок) Максимальный уровень шума: N[]; (Соединительные трубы) Жидкостная линия : N[6.35]; (Соединительные трубы) Газовая линия : N[12.7]; (Соединительные трубы) Максимальная длина трубопровода: N[]; (Соединительные трубы) Максимальный перепад высот: S[]; (Допустимая темп. наружного воздуха) Охлаждение: S[]; (Допустимая темп. наружного воздуха) Обогрев: S[]
Производитель: E[Hitachi]; Тип: S[Сплит система]; (Сплит система) Инвертор: S[]; (Сплит система) Холодопроизводительность: N[]; (Сплит система) Теплопроизводительность: N[]; (Сплит система) Площадь помещения: N[]; (Рабочий ток) Охлаждение: S[2.37]; (Потребляемая мощность) Охлаждение: N[0.545]; (Рабочий ток) Обогрев: S[3.04]; (Потребляемая мощность) Обогрев: S[0.7]; (Рабочий ток) Напряжение / Частота источника питания: S[]; (Рабочий ток) Хладагент: S[R410A]; (Рабочий ток) Количество хладагента: N[1.08]; (Рабочий ток) Объем рециркулируемого воздуха внутреннего блока: S[]; (Внутренний блок) Размеры (Ш x Г x В): S[900 x 295 x 210]; (Внутренний блок) Упаковка (Ш x Г x В): S[954 x 290 x 360]; (Внутренний блок) Масса (нетто / брутто): S[11/13.5]; (Внутренний блок) Уровень шума мин. / макс.: S[]; (Наружный блок) Марка компрессора: S[]; (Наружный блок) Размеры (Ш x Г x В): S[750 x 548 x 288]; (Наружный блок) Упаковка (Ш x Г x В): S[871 x 591 x 377]; (Наружный блок) Масса (нетто / брутто): S[34 / 37.5]; (Наружный блок) Максимальный уровень шума: N[]; (Соединительные трубы) Жидкостная линия : N[6.35]; (Соединительные трубы) Газовая линия : N[9.52]; (Соединительные трубы) Максимальная длина трубопровода: N[]; (Соединительные трубы) Максимальный перепад высот: S[10]; (Допустимая темп. наружного воздуха) Охлаждение: S[от -15 до +21]; (Допустимая темп. наружного воздуха) Обогрев: S[от -10 до +43]
Производитель: E[Hitachi]; Тип: S[Сплит система]; (Сплит система) Инвертор: S[]; (Сплит система) Холодопроизводительность: N[]; (Сплит система) Теплопроизводительность: N[]; (Сплит система) Площадь помещения: N[]; (Рабочий ток) Охлаждение: S[3.96]; (Потребляемая мощность) Охлаждение: N[0.91]; (Рабочий ток) Обогрев: S[4.15]; (Потребляемая мощность) Обогрев: S[0.955]; (Рабочий ток) Напряжение / Частота источника питания: S[]; (Рабочий ток) Хладагент: S[R410A]; (Рабочий ток) Количество хладагента: N[1.17]; (Рабочий ток) Объем рециркулируемого воздуха внутреннего блока: S[]; (Внутренний блок) Размеры (Ш x Г x В): S[900 x 295 x 210]; (Внутренний блок) Упаковка (Ш x Г x В): S[954 x 290 x 360]; (Внутренний блок) Масса (нетто / брутто): S[11/13.5]; (Внутренний блок) Уровень шума мин. / макс.: S[]; (Наружный блок) Марка компрессора: S[]; (Наружный блок) Размеры (Ш x Г x В): S[750 x 548 x 288]; (Наружный блок) Упаковка (Ш x Г x В): S[871 x 591 x 377]; (Наружный блок) Масса (нетто / брутто): S[34 / 37.5]; (Наружный блок) Максимальный уровень шума: N[]; (Соединительные трубы) Жидкостная линия : N[6.35]; (Соединительные трубы) Газовая линия : N[9.52]; (Соединительные трубы) Максимальная длина трубопровода: N[]; (Соединительные трубы) Максимальный перепад высот: S[10]; (Допустимая темп. наружного воздуха) Охлаждение: S[от -15 до +21]; (Допустимая темп. наружного воздуха) Обогрев: S[от -10 до +43]
Производитель: E[Hitachi]; Тип: S[Сплит система]; (Сплит система) Инвертор: S[]; (Сплит система) Холодопроизводительность: N[]; (Сплит система) Теплопроизводительность: N[]; (Сплит система) Площадь помещения: N[]; (Рабочий ток) Охлаждение: S[6.78]; (Потребляемая мощность) Охлаждение: N[1.56]; (Рабочий ток) Обогрев: S[6.78]; (Потребляемая мощность) Обогрев: S[1.56]; (Рабочий ток) Напряжение / Частота источника питания: S[]; (Рабочий ток) Хладагент: S[R410A]; (Рабочий ток) Количество хладагента: N[1.35]; (Рабочий ток) Объем рециркулируемого воздуха внутреннего блока: S[]; (Внутренний блок) Размеры (Ш x Г x В): S[900 x 295 x 210]; (Внутренний блок) Упаковка (Ш x Г x В): S[954 x 290 x 360]; (Внутренний блок) Масса (нетто / брутто): S[11/13.5]; (Внутренний блок) Уровень шума мин. / макс.: S[]; (Наружный блок) Марка компрессора: S[]; (Наружный блок) Размеры (Ш x Г x В): S[800 x 736 x 350]; (Наружный блок) Упаковка (Ш x Г x В): S[950 x 805 x 490]; (Наружный блок) Масса (нетто / брутто): S[49.5 / 54]; (Наружный блок) Максимальный уровень шума: N[]; (Соединительные трубы) Жидкостная линия : N[6.35]; (Соединительные трубы) Газовая линия : N[12.7]; (Соединительные трубы) Максимальная длина трубопровода: N[]; (Соединительные трубы) Максимальный перепад высот: S[10]; (Допустимая темп. наружного воздуха) Охлаждение: S[от -15 до +21]; (Допустимая темп. наружного воздуха) Обогрев: S[от -10 до +43]
Производитель: E[Hitachi]; Тип: S[Сплит система]; (Сплит система) Инвертор: S[]; (Сплит система) Холодопроизводительность: N[]; (Сплит система) Теплопроизводительность: N[]; (Сплит система) Площадь помещения: N[]; (Рабочий ток) Охлаждение: S[2.39]; (Потребляемая мощность) Охлаждение: N[0.55]; (Рабочий ток) Обогрев: S[2.52]; (Потребляемая мощность) Обогрев: S[0.58]; (Рабочий ток) Напряжение / Частота источника питания: S[]; (Рабочий ток) Хладагент: S[R410A]; (Рабочий ток) Количество хладагента: N[0.95]; (Рабочий ток) Объем рециркулируемого воздуха внутреннего блока: S[]; (Внутренний блок) Размеры (Ш x Г x В): S[780 x 280 x 218]; (Внутренний блок) Упаковка (Ш x Г x В): S[820 x 279 x 347]; (Внутренний блок) Масса (нетто / брутто): S[7.5/9.5]; (Внутренний блок) Уровень шума мин. / макс.: S[]; (Наружный блок) Марка компрессора: S[]; (Наружный блок) Размеры (Ш x Г x В): S[660 x 530 x 278]; (Наружный блок) Упаковка (Ш x Г x В): S[785 x 631 x 412]; (Наружный блок) Масса (нетто / брутто): S[27.5 / 31.5]; (Наружный блок) Максимальный уровень шума: N[]; (Соединительные трубы) Жидкостная линия : N[6.35]; (Соединительные трубы) Газовая линия : N[9.52]; (Соединительные трубы) Максимальная длина трубопровода: N[]; (Соединительные трубы) Максимальный перепад высот: S[10]; (Допустимая темп. наружного воздуха) Охлаждение: S[от -15 до +21]; (Допустимая темп. наружного воздуха) Обогрев: S[от -10 до +43]
Производитель: E[Hitachi]; Тип: S[Сплит система]; (Сплит система) Инвертор: S[]; (Сплит система) Холодопроизводительность: N[]; (Сплит система) Теплопроизводительность: N[]; (Сплит система) Площадь помещения: N[]; (Рабочий ток) Охлаждение: S[3.04]; (Потребляемая мощность) Охлаждение: N[0.7]; (Рабочий ток) Обогрев: S[3.83]; (Потребляемая мощность) Обогрев: S[0.88]; (Рабочий ток) Напряжение / Частота источника питания: S[]; (Рабочий ток) Хладагент: S[R410A]; (Рабочий ток) Количество хладагента: N[0.95]; (Рабочий ток) Объем рециркулируемого воздуха внутреннего блока: S[]; (Внутренний блок) Размеры (Ш x Г x В): S[780 x 280 x 218]; (Внутренний блок) Упаковка (Ш x Г x В): S[820 x 279 x 347]; (Внутренний блок) Масса (нетто / брутто): S[7.5/9.5]; (Внутренний блок) Уровень шума мин. / макс.: S[]; (Наружный блок) Марка компрессора: S[]; (Наружный блок) Размеры (Ш x Г x В): S[660 x 530 x 278]; (Наружный блок) Упаковка (Ш x Г x В): S[785 x 631 x 412]; (Наружный блок) Масса (нетто / брутто): S[27.5 / 31.5]; (Наружный блок) Максимальный уровень шума: N[]; (Соединительные трубы) Жидкостная линия : N[6.35]; (Соединительные трубы) Газовая линия : N[9.52]; (Соединительные трубы) Максимальная длина трубопровода: N[]; (Соединительные трубы) Максимальный перепад высот: S[10]; (Допустимая темп. наружного воздуха) Охлаждение: S[от -15 до +21]; (Допустимая темп. наружного воздуха) Обогрев: S[от -10 до +43]
Производитель: E[Hitachi]; Тип: S[Сплит система]; (Сплит система) Инвертор: S[]; (Сплит система) Холодопроизводительность: N[]; (Сплит система) Теплопроизводительность: N[]; (Сплит система) Площадь помещения: N[]; (Рабочий ток) Охлаждение: S[4.74]; (Потребляемая мощность) Охлаждение: N[1.09]; (Рабочий ток) Обогрев: S[4.78]; (Потребляемая мощность) Обогрев: S[1.1]; (Рабочий ток) Напряжение / Частота источника питания: S[]; (Рабочий ток) Хладагент: S[R410A]; (Рабочий ток) Количество хладагента: N[1.05]; (Рабочий ток) Объем рециркулируемого воздуха внутреннего блока: S[]; (Внутренний блок) Размеры (Ш x Г x В): S[900 x 295 x 230]; (Внутренний блок) Упаковка (Ш x Г x В): S[954 x 310 x 360]; (Внутренний блок) Масса (нетто / брутто): S[10/12.5]; (Внутренний блок) Уровень шума мин. / макс.: S[]; (Наружный блок) Марка компрессора: S[]; (Наружный блок) Размеры (Ш x Г x В): S[750 x 548 x 288]; (Наружный блок) Упаковка (Ш x Г x В): S[871 x 591 x 377]; (Наружный блок) Масса (нетто / брутто): S[33 / 35.5]; (Наружный блок) Максимальный уровень шума: N[]; (Соединительные трубы) Жидкостная линия : N[6.35]; (Соединительные трубы) Газовая линия : N[9.52]; (Соединительные трубы) Максимальная длина трубопровода: N[]; (Соединительные трубы) Максимальный перепад высот: S[10]; (Допустимая темп. наружного воздуха) Охлаждение: S[от -15 до +21]; (Допустимая темп. наружного воздуха) Обогрев: S[от -10 до +43]
Производитель: E[Hitachi]; Тип: S[Сплит система]; (Сплит система) Инвертор: S[]; (Сплит система) Холодопроизводительность: N[]; (Сплит система) Теплопроизводительность: N[]; (Сплит система) Площадь помещения: N[]; (Рабочий ток) Охлаждение: S[6.78]; (Потребляемая мощность) Охлаждение: N[1.56]; (Рабочий ток) Обогрев: S[7.22]; (Потребляемая мощность) Обогрев: S[1.66]; (Рабочий ток) Напряжение / Частота источника питания: S[]; (Рабочий ток) Хладагент: S[R410A]; (Рабочий ток) Количество хладагента: N[1.25]; (Рабочий ток) Объем рециркулируемого воздуха внутреннего блока: S[]; (Внутренний блок) Размеры (Ш x Г x В): S[900 x 295 x 230]; (Внутренний блок) Упаковка (Ш x Г x В): S[954 x 310 x 360]; (Внутренний блок) Масса (нетто / брутто): S[10/12.5]; (Внутренний блок) Уровень шума мин. / макс.: S[]; (Наружный блок) Марка компрессора: S[]; (Наружный блок) Размеры (Ш x Г x В): S[792 x 600 x 299]; (Наружный блок) Упаковка (Ш x Г x В): S[924 x 650 x 400]; (Наружный блок) Масса (нетто / брутто): S[41 / 45]; (Наружный блок) Максимальный уровень шума: N[]; (Соединительные трубы) Жидкостная линия : N[6.35]; (Соединительные трубы) Газовая линия : N[12.7]; (Соединительные трубы) Максимальная длина трубопровода: N[]; (Соединительные трубы) Максимальный перепад высот: S[10]; (Допустимая темп. наружного воздуха) Охлаждение: S[от -15 до +21]; (Допустимая темп. наружного воздуха) Обогрев: S[от -10 до +43]
Производитель: E[Hitachi]; Тип: S[Сплит система]; (Сплит система) Инвертор: S[]; (Сплит система) Холодопроизводительность: N[]; (Сплит система) Теплопроизводительность: N[]; (Сплит система) Площадь помещения: N[]; (Рабочий ток) Охлаждение: S[1.3]; (Потребляемая мощность) Охлаждение: N[0.3]; (Рабочий ток) Обогрев: S[1.65]; (Потребляемая мощность) Обогрев: S[0.38]; (Рабочий ток) Напряжение / Частота источника питания: S[]; (Рабочий ток) Хладагент: S[R410A]; (Рабочий ток) Количество хладагента: N[1.35]; (Рабочий ток) Объем рециркулируемого воздуха внутреннего блока: S[]; (Внутренний блок) Размеры (Ш x Г x В): S[798 x 295 x 258]; (Внутренний блок) Упаковка (Ш x Г x В): S[850 x 356 x 350]; (Внутренний блок) Масса (нетто / брутто): S[12/14]; (Внутренний блок) Уровень шума мин. / макс.: S[]; (Наружный блок) Марка компрессора: S[]; (Наружный блок) Размеры (Ш x Г x В): S[792 x 600 x 299]; (Наружный блок) Упаковка (Ш x Г x В): S[924 x 650 x 400]; (Наружный блок) Масса (нетто / брутто): S[40 / 43]; (Наружный блок) Максимальный уровень шума: N[]; (Соединительные трубы) Жидкостная линия : N[6.35]; (Соединительные трубы) Газовая линия : N[12.7]; (Соединительные трубы) Максимальная длина трубопровода: N[]; (Соединительные трубы) Максимальный перепад высот: S[10]; (Допустимая темп. наружного воздуха) Охлаждение: S[от -20 до +21]; (Допустимая темп. наружного воздуха) Обогрев: S[от -10 до +43]
Производитель: E[Hitachi]; Тип: S[Сплит система]; (Сплит система) Инвертор: S[]; (Сплит система) Холодопроизводительность: N[]; (Сплит система) Теплопроизводительность: N[]; (Сплит система) Площадь помещения: N[]; (Рабочий ток) Охлаждение: S[2.04]; (Потребляемая мощность) Охлаждение: N[0.47]; (Рабочий ток) Обогрев: S[2.48]; (Потребляемая мощность) Обогрев: S[0.57]; (Рабочий ток) Напряжение / Частота источника питания: S[]; (Рабочий ток) Хладагент: S[R410A]; (Рабочий ток) Количество хладагента: N[1.35]; (Рабочий ток) Объем рециркулируемого воздуха внутреннего блока: S[]; (Внутренний блок) Размеры (Ш x Г x В): S[798 x 295 x 258]; (Внутренний блок) Упаковка (Ш x Г x В): S[850 x 356 x 350]; (Внутренний блок) Масса (нетто / брутто): S[12/14]; (Внутренний блок) Уровень шума мин. / макс.: S[]; (Наружный блок) Марка компрессора: S[]; (Наружный блок) Размеры (Ш x Г x В): S[792 x 600 x 299]; (Наружный блок) Упаковка (Ш x Г x В): S[924 x 650 x 400]; (Наружный блок) Масса (нетто / брутто): S[40 / 43]; (Наружный блок) Максимальный уровень шума: N[]; (Соединительные трубы) Жидкостная линия : N[6.35]; (Соединительные трубы) Газовая линия : N[12.7]; (Соединительные трубы) Максимальная длина трубопровода: N[]; (Соединительные трубы) Максимальный перепад высот: S[10]; (Допустимая темп. наружного воздуха) Охлаждение: S[от -20 до +21]; (Допустимая темп. наружного воздуха) Обогрев: S[от -10 до +43]
Производитель: E[Hitachi]; Тип: S[Сплит система]; (Сплит система) Инвертор: S[]; (Сплит система) Холодопроизводительность: N[]; (Сплит система) Теплопроизводительность: N[]; (Сплит система) Площадь помещения: N[]; (Рабочий ток) Охлаждение: S[3.5]; (Потребляемая мощность) Охлаждение: N[0.8]; (Рабочий ток) Обогрев: S[3.43]; (Потребляемая мощность) Обогрев: S[0.79]; (Рабочий ток) Напряжение / Частота источника питания: S[]; (Рабочий ток) Хладагент: S[R410A]; (Рабочий ток) Количество хладагента: N[1.35]; (Рабочий ток) Объем рециркулируемого воздуха внутреннего блока: S[]; (Внутренний блок) Размеры (Ш x Г x В): S[798 x 295 x 258]; (Внутренний блок) Упаковка (Ш x Г x В): S[850 x 356 x 350]; (Внутренний блок) Масса (нетто / брутто): S[12/14]; (Внутренний блок) Уровень шума мин. / макс.: S[]; (Наружный блок) Марка компрессора: S[]; (Наружный блок) Размеры (Ш x Г x В): S[792 x 600 x 299]; (Наружный блок) Упаковка (Ш x Г x В): S[924 x 650 x 400]; (Наружный блок) Масса (нетто / брутто): S[40 / 43]; (Наружный блок) Максимальный уровень шума: N[]; (Соединительные трубы) Жидкостная линия : N[6.35]; (Соединительные трубы) Газовая линия : N[12.7]; (Соединительные трубы) Максимальная длина трубопровода: N[]; (Соединительные трубы) Максимальный перепад высот: S[10]; (Допустимая темп. наружного воздуха) Охлаждение: S[от -20 до +21]; (Допустимая темп. наружного воздуха) Обогрев: S[от -10 до +43]